## MEMÓRIA DE CÁLCULO (hidden)
MEMÓRIA DE CÁLCULO
OBRA: REVITALIZAÇÃO DO FÓRUM ELEITORAL DE ALEXANDRIA
ITEM | DISCRIMINAÇÃO | QTDE. | UNID. | DESCRIÇÃO DE CÁLCULO | JUSTIFICATIVA
1 | ITENS PRELIMINARES
1.1 | ANOTAÇÃO DE RESPONSABILIDADE TÉCNICA - ART/CREA-RN | 1 | unid | - | -
1.2 | PODA EM ALTURA DE ÁRVORE COM DIÂMETRO DE TRONCO MENOR QUE 0,20 M.AF_05/2018. INCLUINDO ARBUSTOS DA LATERAL DA OAB E FUNDO | 3 | unid | Quantificado através de inspeção visual dos registros fotográficos realizados durante a vistoria. | Manutenção da saúde da vegetação, retirando partes de madeira podre.
1.3 | COLETA E CARGA MANUAIS DE ENTULHO. INCLUINDO MATERIAL METÁLICO DESCARTADO NO FUNDO DO CARTÓRIO | 25.4146 | m³ | Quantificado através do somatório dos serviços de demolição que produzem entulho durante a execução da obra. Incluindo 3 m³ referentes à cerca descartada no fundo | Há a necessidade de destinação dos entulhos que irão ser produzidos durante a execução da obra.
1.4 | LOCAÇÃO MENSAL DE ANDAIME METÁLICO (QUANTITATIVO PREVISTO PARA O PRAZO TOTAL DO CONTRATO) | 67.5 | m³ | Quantificado através da largura, comprimento e altura dos andaimes e da altura a ser atinjida pelos mesmos. | Há a necessidade de realizar serviços em cota elevada.
1.5 | TRANSPORTE COM CAMINHÃO BASCULANTE DE 6 M3, EM VIA URBANA PAVIMENTADA,DMT ATÉ 30 KM (UNIDADE: M3XKM). AF_01/2018 | 127.073 | m³ x km | Quantificado através do volume total de resíduos produzidos multiplicado pela distancia final de depósito. | Há a necessidade de destinação dos entulhos que irão ser produzidos durante a execução da obra.
2 | COBERTURA E IMPERMEABILIZAÇÕES
2.1 | REMOÇÃO DE TELHAS, DE FIBROCIMENTO, METÁLICA E CERÂMICA, DE FORMA MANUAL, COM REAPROVEITAMENTO. AF_12/2017 | 174.44 | m² | Retirada do telhado da parte frontal e do corpo do cartório, sem a garagem e o teto da caixa d'água | -
2.2 | DEMOLIÇÃO DE LAJES, DE FORMA MANUAL, SEM REAPROVEITAMENTO. AF_12/2017. DEMOLIÇÃO DE RUFOS, CHAPIM E CINTA DE CONCRETO DANIFICADA | 1.0451 | m³ | Retirada dos chapins (possuem trechos danificados), dos rufos (serão todos trocados por de rufos de chapa de aço) e cinta de concreto (danificada na lateral direta do prédio). | Riscos à estrutura
2.3 | TRANSPORTE VERTICAL MANUAL, 1 PAVIMENTO, DE SACOS DE 20 KG (UNIDADE: KG). AF_07/2019. TRANSPORTE DOS RESÍDUOS DE DEMOLIÇÃO | 3135.24 | kg | Transporte vertical dos resíduos de demolição referentes aos chapins, rufos e cintas danificados | -
2.4 | LIMPEZA DE CONTRAPISO COM VASSOURA A SECO. AF_04/2019. LIMPEZA DA LAJE SOB O TELHADO | 174.44 | m² | Remover sujidades da laje abaixo do telhado que será retirado | -
2.5 | (COMPOSIÇÃO REPRESENTATIVA) EXECUÇÃO DE ESTRUTURAS DE CONCRETO ARMADO CONVENCIONAL, PARA EDIFICAÇÃO HABITACIONAL MULTIFAMILIAR (PRÉDIO), FCK= 25 MPA. AF_01/2017. CINTA DE CONCRETO ARMADO | 0.189 | m³ | Execução da cinta de amarração na lateral onde será demolida | Riscos à estrutura
2.6 | EMBOÇO OU MASSA ÚNICA EM ARGAMASSA TRAÇO 1:4, PREPARO MECÂNICO COM BETONEIRA 400 L, APLICADA MANUALMENTE EM PANOS CEGOS DE FACHADA (SEM PRESENÇA DE VÃOS), ESPESSURA DE 25 MM. AF_06/2014. RECUPERAÇÃO DO REVESTIMENTO NO PLATIBANDA DEVIDO A SUBSTITUIÇÃO DA CINTA DE CONCRETO | 6.25 | m² | Execução do emboço da cinta de amarração na lateral onde será demolida | Riscos à estrutura
2.7 | CHAPIM PRÉ-MOLDADO EM CONCRETO | 6.25 | m² | Execução dos chapins nos locais onde serão demolidos | Riscos à estrutura
2.8 | RUFO EXTERNO/INTERNO EM CHAPA DE AÇO GALVANIZADO NÚMERO 26, CORTE DE 33 CM, INCLUSO IÇAMENTO. AF_07/2019 | 75.76 | m | Execução de todo o rufo do telhado | Perda de função dos rufos de concreto por estarem danificados. Maior durabilidade com rufo em chapa de aço.
2.9 | FABRICAÇÃO E INSTALAÇÃO DE ESTRUTURA PONTALETADA DE MADEIRA NÃO APARELHADA PARA TELHADOS COM ATÉ 2 ÁGUAS E PARA TELHA ONDULADA DE FIBROCIMENTO, METÁLICA, PLÁSTICA OU TERMOACÚSTICA, INCLUSO TRANSPORTE VERTICAL.AF_12/2015- PONTALETES DE REFORÇO DA ESTRUTURA DE MADEIRA PARA RECEBIMENTO DA USINA FOTOVOLTÁICA | 174.44 | m² | - | -
2.10 | TRAMA DE MADEIRA COMPOSTA POR TERÇAS PARA TELHADOS DE ATÉ 2 ÁGUAS PARA TELHA ONDULADA DE FIBROCIMENTO, METÁLICA, PLÁSTICA OU TERMOACÚSTICA,INCLUSO TRANSPORTE VERTICAL. AF_07/2019 | 12 | m² | - | -
2.11 | TELHAMENTO COM TELHA ONDULADA DE FIBROCIMENTO E = 6 MM, COM RECOBRIMENTO LATERAL DE 1/4 DE ONDA PARA TELHADO COM INCLINAÇÃO MAIOR QUE 10°, COM ATÉ 2 ÁGUAS, INCLUSO IÇAMENTO. AF_07/2019 | 174.44 | m² | Execução do telhamento da parte frontal e corpo do cartório | Telhas muito danificadas (perda de função). Na garagem e no teto da caixa d'água, as telhas estão em melhor condição (nos locais mais afetados, poderão ser reutilizadas as telhas boas retiradas das outras partes).
2.12 | CUMEEIRA PARA TELHA DE FIBROCIMENTO ONDULADA E = 6 MM, INCLUSO ACESSÓRIOS DE FIXAÇÃO E IÇAMENTO. AF_07/2019 | 12 | m² | Execução da cumeeira do corpo do cartório | -
2.13 | LIMPEZA DE CALHA DE ZINCO (COM USO DE ESCOVAS MANUAIS, PANOS OU FERRAMENTAS PORTÁTEIS COM USO DE ÁGUA OU SABÃO NEUTRO. EXCLUIDA A POSSIBILIDADE DE USO DE PRODUTOS QUE POLUAM O MEIO AMBIENTE) | 38.25 | m | Limpeza do perímetro total das calhas | Calhas com muitas folhas e com sujidades.
2.14 | PINTURA HIDROFUGANTE COM SILICONE, APLICAÇÃO MANUAL, 2 DEMÃOS. AF_05/2021. (COM USO DE SIKAFILL, MANTA LIQUIDA DA AXTON, VEDAPREN FAST OU SIMILAR. (CALHAS DE ÁGUAS PLUVIAIS). https://www.quartzolit.weber/impermeabilizantes-quartzolit/impermeabilizantes-para-lajes-e-telhados/impermeabilizante-manta-liquida-branca-quartzolit | 22.95 | m² | Pintura da área total superficial das calhas (fundo + laterais) | Garantir o bom funcionamento das calhas.
2.15 | CALHA EM CHAPA DE AÇO GALVANIZADO NÚMERO 24, DESENVOLVIMENTO DE 100 CM, INCLUSO TRANSPORTE VERTICAL. AF_07/2019 | 4 | m | Troca de trechos danificados | Garantir o bom funcionamento das calhas.
2.16 | IMPERMEABILIZAÇÃO DE SUPERFÍCIE COM MANTA ASFÁLTICA, UMA CAMADA, INCLUSIVE APLICAÇÃO DE PRIMER ASFÁLTICO, E=3MM. AF_06/2018 - APLICAÇÃO NAS CALHAS DE ÁGUAS PLUVIAIS | 10 | m²
2.17 | TOLDO COM ESTRUTURA METÁLICA | 3 | m² | Execução de toldo com dimensões pré-definidas de acordo com a arquitetura do local | Necessidade de alocação de toldo para evitar a entrada das águas da chuva no interior da edificação
2.18 | (COMPOSIÇÃO REPRESENTATIVA) DO SERVIÇO DE INSTALAÇÃO DE TUBOS DE PVC,SÉRIE R, ÁGUA PLUVIAL, DN 100 MM (INSTALADO EM RAMAL DE ENCAMINHAMENTO, OU CONDUTORES VERTICAIS), INCLUSIVE CONEXÕES, CORTES E FIXAÇÕES, PARA PRÉDIOS. AF_10/2015. | 3 | m
2.19 | FORRO EM PLACAS DE GESSO, PARA AMBIENTES RESIDENCIAIS. AF_05/2017_P | 1 | m²
2.20 | FORRO EM RÉGUAS DE PVC, FRISADO, PARA AMBIENTES COMERCIAIS, INCLUSIVE ESTRUTURA DE FIXAÇÃO, ACABAMENTOS ETC. AF_05/2017_P | 13.5 | m²
3 | REVESTIMENTOS
3.1 | EXECUÇÃO DE RASGOS EM ALVENARIA PARA REPARO DE TRINCAS E PARA INSTALAÇÃO E TUBULAÇÕES | 15 | m | Estimativa do comprimento das trincas em alvenaria. | Necessária para aplicação do aço no interior da alvenaria.
3.2 | ENCHIMENTO DE RASGOS COM ARGAMASSA 1:4 CIM: AREIA GROSSA - REPARO RACHADURAS | 15 | m | Estimativa do comprimento das trincas em alvenaria. | Conferir novamente as características de acabamento.
3.3 | AÇO CA - 60 Ø 4,2 mm, INCLUSIVE CORTE, DOBRAGEM, MONTAGEM E COLOCAÇÃO DAS FERRAGENS - PARA USO NO REPARO DAS RACHADURAS DOS MUROS | 3.99 | kg | 3 Vergalhões de 12m (3 x 1,33 kg/vergalhão). | Aumentar a resistência aos esforços de tração interna presentes na alvenaria.
3.4 | EMBOÇO OU MASSA ÚNICA EM ARGAMASSA TRAÇO 1:4, PREPARO MECÂNICO COM BETONEIRA 400 L, APLICADA MANUALMENTE EM PANOS CEGOS DE FACHADA (SEM PRESENÇA DE VÃOS), ESPESSURA DE 25 MM. AF_06/2014. | 3.75 | m² | Comprimento dos rasgos x Largura dos rasgos. | Conferir novamente as características de acabamento.
4 | PISOS
4.1 | DEMOLIÇÃO DE ALVENARIA DE BLOCO FURADO, DE FORMA MANUAL, SEM REAPROVEITAMENTO. AF_12/2017. BALDRAMES DA CALÇADA | 1.3065 | m³ | Demolição dos baldrames que contornam as árvores
4.2 | DEMOLIÇÃO MANUAL DE PISO CIMENTADO SOBRE LASTRO DE CONCRETO (ESPESSURA 3 CM - FAIXA DA CALÇADA QUE ESTÁ DANIFICADA) | 14 | m² | Área referente à rampa de automóveis
4.3 | DEMOLIÇÃO DE CONCRETO SIMPLES MANUALMENTE (PISO - ESPESSURA 5 CM) | 1.144 | m³ | Volume de concreto referente à calçada
4.4 | EXECUÇÃO DE PASSEIO (CALÇADA) OU PISO DE CONCRETO COM CONCRETO MOLDADO IN LOCO, FEITO EM OBRA, ACABAMENTO CONVENCIONAL, NÃO ARMADO, ESPESSURA DE 7 CM - CALÇADA FRONTAL, CANTEIRO EM FRENTE AO MASTRO | 4.825 | m³
4.5 | PISO CIMENTADO, TRAÇO 1:3 (CIMENTO E AREIA), ACABAMENTO RÚSTICO, ESPESSURA 3,0 CM, PREPARO MECÂNICO DA ARGAMASSA. CALÇADA FRONTAL, CANTEIRO EM FRENTE AO MASTRO E PARTE DA RAMPA DE ACESSO | 42 | m² | RECOMPOSIÇÃO DO CIMENTADO E DAS CALÇADAS
4.6 | PISO EM LADRILHO HIDRÁULICO APLICADO EM AMBIENTES EXTERNOS. AF_05/2020 - CALÇADA FRONTAL E RAMPA DE ACESSO | 6.25 | m² | estimado em função das peças quebradas e da área de calçada que vai ser demolida
4.7 | ATERRO MANUAL DE VALAS COM SOLO ARGILO-ARENOSO E COMPACTAÇÃO MECANIZADA. AF_05/2016. | 4.25 | m³
4.8 | (COMPOSIÇÃO REPRESENTATIVA) EXECUÇÃO DE ESTRUTURAS DE CONCRETO ARMADO CONVENCIONAL, PARA EDIFICAÇÃO HABITACIONAL MULTIFAMILIAR (PRÉDIO), FCK= 25 MPA. AF_01/2017. (TAMPA DE CONCRETO ARMADO PARA CAIXA DE PASSAGEM - DANIFICADA) | 0.027 | m³
5 | ESQUADRIAS
5.1 | MANUTENÇÃO DAS GRADES FRONTAIS EM METALON COM SUBSTITUIÇÃO DAS BARRAS DANIFICADAS - GRADIS FRONTAIS | 45.255 | m² | Somatório das áreas (Largura x Comprimento) dos gradis comprometidos.
5.2 | MANUTENÇÃO DOS PORTÕES DE CORRER COM SUBSTITUIÇÃO DAS BARRAS DANIFICADAS E ROLDANAS - VEÍCULO/PEDESTRES | 6.93 | m² | Largura x Comprimento.
5.3 | MANUTENÇÃO DOS PORTÕES DE ABRIR EM METALON E CHAPA, COM SUBSTITUIÇÃO DE DOBRADICAS, BARRAS DANIFICADAS E FECHADURA DE CILINDRO CROMADA. INCLUSIVE CHUMBAMENTO. | 17.64 | m² | Somatório das áreas (Largura x Comprimento) dos portões de abrir em metalon para entrada dos veículos que estão comprometidos.
5.4 | MANUTENÇÃO DOS PORTÕES DE ABRIR EM METALON E CHAPA, COM SUBSTITUIÇÃO DE DOBRADICAS, BARRAS DANIFICADAS E FECHADURA DE CILINDRO CROMADA. INCLUSIVE CHUMBAMENTO. PORTÃO DE SAIDA NO FINAL DO CORREDOR, PORTÃO DEPÓSITO DE URNAS E ACESSO À CAIXA D'AGUA | 7.056 | m² | Largura x Comprimento.
5.5 | JOGO DE FERRAGENS CROMADAS PARA PORTA DE VIDRO TEMPERADO, UMA FOLHA COMPOSTO DE DOBRADICAS SUPERIOR E INFERIOR, TRINCO, FECHADURA, CONTRA FECHADURA COM CAPUCHINHO SEM MOLA E PUXADOR. AF_01/2021. TROCAR FERRAGENS DAS PORTAS DE VIDRO TEMPERADO DA RECEPÇÃO | 3 | unid
5.6 | MOLA HIDRAULICA DE PISO PARA PORTA DE VIDRO TEMPERADO. AF_01/2021. https://www.dormakaba.com/br-pt/solu%C3%A7%C3%B5es/produtos/ferragens-para-portas/molas-hidr%C3%A1ulicas/bts-84-282356 | 2 | unid
5.7 | PELÍCULA JATEADA APLICADA, NA PORTA DE ENTRADA E NA PORTA DO CORREDOR COM O NOME "TRE", (FAIXA DE SEGURANÇA) | 0.775 | m² | Somatório das áreas (Largura x Altura da faixa de segurança).
5.8 | MANUTENÇÃO DE ESQUADRIAS EM ALUMÍNIO COM SUBSTITUIÇÃO DAS ROLDANAS E ACESSÓRIOS - JANELAS EM ALUMÍNIO E VIDRO | 16.565 | m² | Somatório das áreas (Largura x Altura).
5.9 | FECHADURA DE EMBUTIR COM CILINDRO, EXTERNA, COMPLETA, ACABAMENTO PADRÃO MÉDIO, INCLUSO EXECUÇÃO DE FURO - FORNECIMENTO E INSTALAÇÃO. AF_12/2019 | 3 | unid
5.10 | FECHADURA DE EMBUTIR PARA PORTA DE BANHEIRO, COMPLETA, ACABAMENTO PADRÃO MÉDIO, INCLUSO EXECUÇÃO DE FURO - FORNECIMENTO E INSTALAÇÃO. AF_12/2019 | 1 | unid
5.11 | BATENTE PARA PORTA DE MADEIRA, FIXAÇÃO COM ARGAMASSA, PADRÃO MÉDIO - FORNECIMENTO E INSTALAÇÃO. AF_12/2019 | 1 | unid
6 | INSTALAÇÕES
6.1 | QUADRO DE MEDIÇÃO TRIFÁSICA (acima de 10 kva) COM CAIXA DE ACRÍLICO PRADRÃO COSERN | 1 | unid
6.2 | ELETRODUTO RÍGIDO SOLDÁVEL, PVC, DN 25 MM (3/4), APARENTE, INSTALADOEM PAREDE - FORNECIMENTO E INSTALAÇÃO. AF_11/2016_P | 5 | m
6.3 | ELETRODUTO RÍGIDO SOLDÁVEL, PVC, DN 32 MM (1), APARENTE, INSTALADO EM PAREDE - FORNECIMENTO E INSTALAÇÃO. AF_11/2016_P | 1 | m
6.4 | CABO DE COBRE FLEXÍVEL ISOLADO, 2,5 MM², ANTI-CHAMA 450/750 V, PARA CIRCUITOS TERMINAIS - FORNECIMENTO E INSTALAÇÃO. AF_12/2015 | 20 | m
6.5 | DISJUNTOR MONOPOLAR TIPO DIN, CORRENTE NOMINAL DE 10A - FORNECIMENTO E INSTALAÇÃO. AF_10/2020. https://www.santil.com.br/produto/mini-disjuntor-unipolar-10a-curva-c-schneider-electric/392817/ | 1 | unid
6.6 | CAIXA DE PASSAGEM 20x20cm EM CHAPA DE AÇO GALVANIZADO - FORNECIMENTO E MONTAGEM PARA SER INSTALADA NO PISO DA CIRCULAÇÃO EM SUBSTITUIÇÃO Á CAIXAS EXISTENTES | 1 | unid
6.7 | RELE FOTOELETRICO P/ COMANDO DE ILUMINACAO EXTERNA 1000W - FORNECIMENTO E INSTALACAO. https://www.ferreiracosta.com/Produto/127948/rele-fotocelula-plastico-azul-220v-trifacil-azul-exatron?region_id=777777&gclid=Cj0KCQjw--2aBhD5ARIsALiRlwB1ELJq4rBWoA2MCO2OWy01PsW0uYez8dCaojRJYb7bS0KXO7mGd7kaAgqdEALw_wcB | 2 | unid
6.8 | MÓDULO DE TOMADA 2P + T, 10A-250V, PARA MOPOST, REF .: 149-123-BR, DA MOPA OU SIMILAR. SUBSTITUIÇÃO DAS TOMADAS EM CAIXAS DE TOMADAS NO PISO. https://www.santil.com.br/produto/tomada-painel-c-rabicho-2p-t-10a-preto-transmobil/470588?gclid=Cj0KCQjw--2aBhD5ARIsALiRlwAadfj2-U1po3HStukb9l6wsejBDtrwTQ06gAnYo4fMuqoOI2qJbgwaAofaEALw_wcB | 20 | unid
6.9 | LUMINÁRIA DE EMERGÊNCIA, COM 30 LÂMPADAS LED DE 2 W, SEM REATOR - FORNECIMENTO E INSTALAÇÃO. AF_02/2020. https://ourolux.com.br/produtos/luminarias/lum-emergenia-30-leds-sem-alca-1.html | 4 | unid
6.10 | LUMINÁRIA DE LED PARA ILUMINAÇÃO EXTERNA, DE 50 W - FORNECIMENTO E INSTALAÇÃO. https://ourolux.com.br/produtos/luminarias/projetor-led-slim-50w-biv-branco-6500k-10.html | 3 | unid
6.11 | LUMINÁRIA DE LED Luminária Tubular Led 2x18w 120cm Sobrepor Slim Calha - FORNECIMENTO E INSTALAÇÃO. https://ourolux.com.br/produtos/luminarias/luminaria-led-slim-120cm-36w-biv-6500k.html | 22 | unid
6.12 | LUMINÁRIA TIPO PLAFON CIRCULAR, DE SOBREPOR, COM LED DE 12/13 W - FORNECIMENTO E INSTALAÇÃO. AF_03/2022. https://ourolux.com.br/produtos/luminarias/plafon-led-sobrepor-12w-biv-4000k-red-cx.html | 15 | unid
6.13 | LUMINÁRIA ARANDELA TIPO TARTARUGA, DE SOBREPOR, COM 1 LÂMPADA LED DE 6W, SEM REATOR - FORNECIMENTO E INSTALAÇÃO. AF_02/2020. https://ourolux.com.br/produtos/luminarias/lum-tartaruga-led-8w-biv-6500-oval.html | 6 | unid
6.14 | KIT CAVALETE PARA MEDIÇÃO DE ÁGUA - ENTRADA PRINCIPAL, EM PVC SOLDÁVELDN 25 (¾") FORNECIMENTO E INSTALAÇÃO (INCLUSIVE CAIXA DE MEDIÇÃO). AF_11/2016 | 1 | unid
6.15 | TUBO, PVC, SOLDÁVEL, DN 25MM, INSTALADO EM DRENO DE AR-CONDICIONADO - FORNECIMENTO E INSTALAÇÃO. AF_12/2014 | 5 | m
6.16 | (COMPOSIÇÃO REPRESENTATIVA) DO SERVIÇO DE INSTALAÇÃO DE TUBOS DE PVC, SOLDÁVEL, ÁGUA FRIA, DN 25 MM (INSTALADO EM RAMAL, SUB-RAMAL, RAMAL DEDISTRIBUIÇÃO OU PRUMADA), INCLUSIVE CONEXÕES, CORTES E FIXAÇÕES, PARA PRÉDIOS. AF_10/2015 | 25 | m
6.17 | FORNECIMENTO E INSTALAÇÃO DE ADAPTADOR COM FLANGE PARA CAIXA D'ÁGUA 25 mm x 3/4" | 3 | unid
6.18 | DESINSTALAÇÃO de aparelho condicionador de ar tipo SPLIT HIGH WALL, todas as potências, conforme especificação. | 5 | unid
6.19 | INSTALAÇÃO de aparelho condicionador de ar tipo SPLIT HIGH WALL, de 12.000 a 30.000 BTUs, conforme especificação. | 5 | unid
6.20 | REGISTRO DE ESFERA, PVC, SOLDÁVEL, DN 32 MM, INSTALADO EM RESERVAÇÃODE ÁGUA DE EDIFICAÇÃO QUE POSSUA RESERVATÓRIO DE FIBRA/FIBROCIMENTOFORNECIMENTO E INSTALAÇÃO. AF_06/2016 | 2 | unid
6.21 | BOMBA ANAUGER 700 - BOMBA CENTRÍFUGA, MONOFÁSICA, 0,5 CV OU 0,49 HP, HM 6 A 20 M, Q 1,2 A 8,3 M3/H - FORNECIMENTO E INSTALAÇÃO. AF_12/2020. (https://anauger.com.br/bombas-vibratorias/anauger-700-5g/) | 1 | unid
6.22 | CAIXA ENTERRADA PARA COLETA DE ÁGUAS PLUVIAS, EM CONCRETO PRÉ-MOLDADO, DIMENSÕES INTERNAS: 0,3X0,3X0,3 M. AF_12/2020. INCLUSIVE GRELHA METÁLICA | 1 | unid
6.23 | TORNEIRA CROMADA TUBO MÓVEL, DE MESA, 1/2 OU 3/4, PARA PIA DE COZINHA, PADRÃO ALTO - FORNECIMENTO E INSTALAÇÃO. AF_01/2020 |  | unid
6.24 | TORNEIRA CROMADA 1/2 OU 3/4 PARA TANQUE, PADRÃO MÉDIO - FORNECIMENTO E INSTALAÇÃO. AF_01/2020 |  | unid
6.25 | TORNEIRA CROMADA DE MESA, 1/2 OU 3/4, PARA LAVATÓRIO, PADRÃO MÉDIO - FORNECIMENTO E INSTALAÇÃO. AF_01/2020 |  | unid
6.26 | ESPELHO PLANO 4mm - FORNECIMENTO E INSTALAÇÃO |  | m²
7 | SINALIZAÇÃO
7.1 | PLACA DE SINALIZAÇÃO, DIM: 60 x 80 cm, - "Estacionamento Reservado - Deficiente/Idosos", INCLUSIVE FIXAÇÃO COM PARAFUSOS E BUCHAS - FORNECIMENTO E INSTALAÇÃO. https://www.iplacas.com.br/placa-estacionamento-exclusivo-deficiente-fisico-obrigatorio-uso-do-cartao?utm_source=Site&utm_medium=GoogleMerchant&utm_campaign=GoogleMerchant&sku=BXJ8PBLUS-aluminio-acm-3mm-60x40cm&gclid=Cj0KCQjw--2aBhD5ARIsALiRlwCjiR-wa86kmQFyTbh8LssHUG5Z6ZM2Xg3kHjFYKP1aLiJEzP4s9LEaAsKtEALw_wcB | 1 | unid
7.2 | PLACA DE SINALIZAÇÃO DE SEGURANÇA CONTRA INCÊNDIO, FOTOLUMINESCENTE, RETANGULAR, *12 x 40* CM, EM PVC*2* mm ANTI-CHAMA (simbolos, cores e pictogramas conforme nbr 13434) | 8 | unid
7.3 | PLACA DE IDENTIFICAÇÃO DAS SALAS EM AÇO ESCOVADO, DOBRADO NAS EXTREMIDADES dim. 21 x 11cm, COM DIZERES ADESIVADOS - FORNECIMENTO E INSTALAÇÃO | 1 | unid | VERIFICAR IN LOCO
8 | PINTURA
8.1 | APLICAÇÃO MANUAL DE PINTURA COM TINTA LÁTEX ACRÍLICA EM PAREDES, DUAS DEMÃOS. AF_06/2014. PINTURA EXTERNA DAS FACHADAS | 394.37 | m² | Somatório das áreas das 4 fachadas e da área interna dos platibandas.
8.2 | APLICAÇÃO MANUAL DE PINTURA COM TINTA LÁTEX ACRÍLICA EM TETO, DUAS DEMÃOS. AF_06/2014, LAJES DO CONTORNO DA EDIFICAÇÃO | 51.5968 | m²
8.3 | APLICAÇÃO E LIXAMENTO DE MASSA LÁTEX EM TETO, DUAS DEMÃOS. AF_06/2014 | 5 | m²
8.4 | APLICAÇÃO E LIXAMENTO DE MASSA LÁTEX EM PAREDES, DUAS DEMÃOS. AF_06/2014 | 5 | m²
8.5 | APLICAÇÃO DE FUNDO SELADOR ACRÍLICO EM PAREDES, UMA DEMÃO. AF_06/2014 | 10 | m² |  | Eventual reparo
8.6 | APLICAÇÃO MANUAL DE PINTURA COM TINTA TEXTURIZADA ACRÍLICA EM PAREDES EXTERNAS DE CASAS, UMA COR. AF_06/2014. PINTURA SOBRE REBOCO NOVO | 10 | m²
8.7 | LIXAMENTO DE MADEIRA PARA APLICAÇÃO DE FUNDO OU PINTURA. AF_01/2021 | 51.66 | m² | (Somatório das áreas das portas de madeira)*3
8.8 | PINTURA VERNIZ (INCOLOR) POLIURETÂNICO (RESINA ALQUÍDICA MODIFICADA) EM MADEIRA, 1 DEMÃO. AF_01/2021. A SER APLICADO NAS PORTAS E CAIXAS DE PORTAS | 51.66 | m²
8.9 | LIXAMENTO MANUAL EM SUPERFÍCIES METÁLICAS EM OBRA. AF_01/2020 - GRADES DE JANELAS, GRADES FRONTAIS, PORTAS, CORRIMÃO | 110.081 | m²
8.10 | PINTURA COM TINTA ALQUÍDICA DE FUNDO (TIPO ZARCÃO) PULVERIZADA SOBRE SUPERFÍCIES METÁLICAS (EXCETO PERFIL) EXECUTADO EM OBRA (POR DEMÃO). AF_01/2020. GRADES E PORTAS METÁLICAS | 110.081 | m² |  | chapas
8.11 | PINTURA COM TINTA ALQUÍDICA DE FUNDO E ACABAMENTO (ESMALTE SINTÉTICO PRETO BRILHANTE) APLICADA A ROLO OU PINCEL SOBRE SUPERFÍCIES METÁLICAS (EXCETOPERFIL) EXECUTADO EM OBRA (POR DEMÃO). AF_01/2020. GRADES E PORTAS METÁLICAS | 110.081 | m² |  | chapas
8.12 | APLICAÇÃO MANUAL DE TINTA LÁTEX ACRÍLICA EM PANOS SEM PRESENÇA DE VÃOS, DUAS DEMÃOS. AF_11/2016. MUROS DE CONTORNO | 143.64 | m²
8.13 | LIMPEZA DE SUPERFÍCIE COM JATO DE ALTA PRESSÃO. AF_04/2019. (LIMPEZA E RETIRADA DE LODO DAS CALÇADAS) | 500 | m²
8.14 | PINTURA DE PISO CIMENTADO COM SOLUÇÃO DE CIMENTO E ÁGUA PARA REVITALIZAÇÃO DO PISO - CALÇADA LATERAL, RAMPA DE ACESSO AO PORTÃO DO FUNDO E CALÇADA FRONTAL INTERNA | 500 | m²
8.15 | PINTURA DE PISO COM TINTA ACRÍLICA, APLICAÇÃO MANUAL, 2 DEMÃOS, INCLUSO FUNDO PREPARADOR. AF_05/2021. VAGA DE ESTACIONAMENTO CADEIRANTE | 20.5 | m²
8.16 | PINTURA DE SÍMBOLOS E TEXTOS COM TINTA ACRÍLICA, DEMARCAÇÃO COM FITA ADESIVA E APLICAÇÃO COM ROLO. AF_05/2021 - VAGAS DE ESTACIONAMENTO PARA IDOSOS, CADEIRANTE E GRÁVIDAS | 20.5 | m²
9 | DIVERSOS
9.1 | LIMPEZA DE PISO CERÂMICO OU PORCELANATO COM PANO ÚMIDO. AF_04/2019 LIMPEZA INTERNA APÓS OS SERVIÇOS DE PINTURA | 170 | m²
9.2 | LIMPEZA DE CONTRAPISO COM VASSOURA A SECO. AF_04/2019. LIMPEZA DE PARALELEPIPEDO E CIMENTADO | 422 | m²
9.3 | LIMPEZA DE CAIXA D'ÁGUA COM 2.000L E CISTERNA COM 5000 LITROS | 1 | unid

## ORÇAMENTO (APODI)
TRIBUNAL REGIONAL ELEITORAL DO RIO GRANDE DO NORTE
SEÇÃO DE ENGENHARIA
PLANILHA ORÇAMENTÁRIA
OBRA: REVITALIZAÇÃO DO FÓRUM ELEITORAL DE APODI
DATA REFERÊNCIA TÉCNICA SINAPI: JULHO/2023
DATA: 01 DE SETEMBRO DE 2023
ITEM | DISCRIMINAÇÃO | QTDE. | UNID. | CÓDIGOS: SINAPI/ORSE/ SEINFRA-CE | CUSTO UNITÁRIO | BDI | PREÇO UNITÁRIO | PREÇO SERVIÇO | %
28.48%
1 | ITENS PRELIMINARES | [6 empty] | 2669.633 | 3.371%
1.1 | ANOTAÇÃO DE RESPONSABILIDADE TÉCNICA - ART/CREA-RN. | 1 | unid | ND | 254.59 | 72.5035 | 327.0935 | 327.0935 | 0.413%
1.2 | PODA EM ALTURA DE ÁRVORE COM DIÂMETRO DE TRONCO MENOR QUE 0,20 M.AF_05/2018. PODA DA PARCELA DA COPA DA ÁRVORE DO LOTE VIZINHO QUE ULTRAPASSA O MURO DE DIVISA. | 1 | unid | 98532 | 112.05 | 31.9102 | 143.9602 | 143.9602 | 0.1818%
1.3 | LIMPEZA MANUAL DE VEGETAÇÃO EM TERRENO COM ENXADA. AF_05/2018. TODA A VEGETAÇÃO RASTEIRA NÃO DESEJADA DO TERRENO E DO ENTORNO. | 110.351 | m² | 98524 | 2.9 | 0.82588 | 3.7259 | 411.1543 | 0.5191%
1.4 | COLETA E CARGA MANUAIS DE ENTULHO. INCLUINDO MATERIAL METÁLICO DESCARTADO NO FUNDO DO CARTÓRIO E GRADES/PORTÕES ANTIGOS. | 28.0356 | m³ | 00026/ORSE | 16.52 | 4.7047 | 21.2247 | 595.0455 | 0.7513%
1.5 | LOCAÇÃO MENSAL DE ANDAIME METÁLICO. QUANTITATIVO PREVISTO PARA O PRAZO TOTAL DO CONTRATO. | 67.5 | m³ | CPU 21 | 8.0591 | 2.2951 | 10.3542 | 698.9095 | 0.8824%
1.6 | TRANSPORTE COM CAMINHÃO BASCULANTE DE 6 M3, EM VIA URBANA PAVIMENTADA, DMT ATÉ 30 KM (UNIDADE: M3XKM). AF_01/2018. | 140.1779 | m³ x km | 97914 | 2.74 | 0.78031 | 3.5203 | 493.47 | 0.623%
2 | COBERTURA E IMPERMEABILIZAÇÕES | [6 empty] | 23953.0183 | 30.24%
2.1 | REMOÇÃO DE TELHAS, DE FIBROCIMENTO, METÁLICA E CERÂMICA, DE FORMA MANUAL, COM REAPROVEITAMENTO. AF_12/2017. TELHAS DA COBERTURA DO PRÉDIO, EXCETO DA GARAGEM E DA CAIXA D'ÁGUA. | 50 | m² | 97647 | 3 | 0.85436 | 3.8544 | 192.7178 | 0.2433%
2.2 | DEMOLIÇÃO DE LAJES, DE FORMA MANUAL, SEM REAPROVEITAMENTO. AF_12/2017. DEMOLIÇÃO TOTAL DE RUFOS. DEMOLIÇÃO PARCIAL DE CHAPINS. | 0.85608 | m³ | 97628 | 249.05 | 70.9258 | 319.9758 | 273.9249 | 0.3458%
2.3 | TRANSPORTE VERTICAL MANUAL, 1 PAVIMENTO, DE SACOS DE 20 KG (UNIDADE: KG). AF_07/2019. TRANSPORTE DOS RESÍDUOS DE DEMOLIÇÃO. | 2568.24 | kg | 100231 | 0.03 | 0.0085436 | 0.038544 | 98.9891 | 0.125%
2.4 | LIMPEZA DE CONTRAPISO COM VASSOURA A SECO. AF_04/2019. LIMPEZA DA LAJE SOB AS TELHAS REMOVIDAS. | 160 | m² | 99811 | 3.2 | 0.91131 | 4.1113 | 657.8101 | 0.8305%
2.5 | CHAPIM PRÉ-MOLDADO EM CONCRETO. | 6.25 | m² | CPU 20 | 123.2787 | 35.108 | 158.3867 | 989.9169 | 1.25%
2.6 | RUFO EXTERNO/INTERNO EM CHAPA DE AÇO GALVANIZADO NÚMERO 26, CORTE DE 33 CM, INCLUSO IÇAMENTO. AF_07/2019. | 75.76 | m | 100327 | 55.21 | 15.723 | 70.933 | 5373.8843 | 6.785%
2.7 | FABRICAÇÃO E INSTALAÇÃO DE PONTALETES DE MADEIRA NÃO APARELHADA PARA TELHADOS COM ATÉ 2 ÁGUAS E COM TELHA ONDULADA DE FIBROCIMENTO, ALUMÍNIO OU PLÁSTICA EM EDIFÍCIO INSTITUCIONAL TÉRREO, INCLUSO TRANSPORTE VERTICAL. AF_07/2019. REFORÇO E SER IMPLANTADO NA ESTRUTURA DA COBERTURA DO PRÉDIO, EXCETO DA GARAGEM E DA CAIXA D'ÁGUA. | 160 | m² | 100384 | 26.7 | 7.6038 | 34.3038 | 5488.6033 | 6.93%
2.8 | TRAMA DE MADEIRA COMPOSTA POR TERÇAS PARA TELHADOS DE ATÉ 2 ÁGUAS PARA TELHA ONDULADA DE FIBROCIMENTO, METÁLICA, PLÁSTICA OU TERMOACÚSTICA,INCLUSO TRANSPORTE VERTICAL. AF_07/2019. TRAMA NA REGIÃO DA CUMEEIRA. | 12 | m² | 92543 | 23.2 | 6.607 | 29.807 | 357.6843 | 0.4516%
2.9 | TELHAMENTO COM TELHA ONDULADA DE FIBROCIMENTO E = 6 MM, COM RECOBRIMENTO LATERAL DE 1/4 DE ONDA PARA TELHADO COM INCLINAÇÃO MAIOR QUE 10°, COM ATÉ 2 ÁGUAS, INCLUSO IÇAMENTO. AF_07/2019. TELHAMENTO DA COBERTURA DO PRÉDIO, EXCETO DA GARAGEM E DA CAIXA D'ÁGUA. | 50 | m² | 94207 | 61.76 | 17.5883 | 79.3483 | 3967.4174 | 5.009%
2.10 | CUMEEIRA PARA TELHA DE FIBROCIMENTO ONDULADA E = 6 MM, INCLUSO ACESSÓRIOS DE FIXAÇÃO E IÇAMENTO. AF_07/2019. CUMEEIRA DA COBERTURA CENTRAL (2 ÁGUAS). | 12 | m | 94223 | 107.37 | 30.5774 | 137.9474 | 1655.3689 | 2.09%
2.11 | CALHA EM CHAPA DE AÇO GALVANIZADO NÚMERO 24, DESENVOLVIMENTO DE 100 CM, INCLUSO TRANSPORTE VERTICAL. AF_07/2019. TROCA PARCIAL DE CALHAS DANIFICADAS. | 2 | m | 94229 | 156.46 | 44.5575 | 201.0175 | 402.0351 | 0.5076%
2.12 | LIMPEZA DE CALHA DE ZINCO (REQUISITOS: COM USO DE ESCOVAS MANUAIS, PANOS OU FERRAMENTAS PORTÁTEIS COM USO DE ÁGUA OU SABÃO NEUTRO. EXCLUIDA A POSSIBILIDADE DE USO DE PRODUTOS QUE POLUAM O MEIO AMBIENTE). LIMPEZA DO PERÍMETRO TOTAL DAS CALHAS. | 39.91 | m | 04865/ORSE | 16.52 | 4.7047 | 21.2247 | 847.076 | 1.069%
2.13 | IMPERMEABILIZAÇÃO DE SUPERFÍCIE COM MANTA ASFÁLTICA, UMA CAMADA, INCLUSIVE APLICAÇÃO DE PRIMER ASFÁLTICO, E=3MM. AF_06/2018. APLICAÇÃO NAS CALHAS DE ÁGUAS PLUVIAIS. | 10 | m² | 98546 | 106.43 | 30.3097 | 136.7397 | 1367.3971 | 1.726%
2.14 | PINTURA HIDROFUGANTE COM SILICONE, APLICAÇÃO MANUAL, 2 DEMÃOS. AF_05/2021. (REQUISITOS: COM USO DE SIKAFILL, MANTA LIQUIDA DA AXTON, VEDAPREN FAST OU SIMILAR). PINTURA DAS CALHAS DE ÁGUAS PLUVIAIS. REFERÊNCIA DE PRODUTO: https://www.quartzolit.weber/impermeabilizantes-quartzolit/impermeabilizantes-para-lajes-e-telhados/impermeabilizante-manta-liquida-branca-quartzolitt | 23.946 | m² | 102489 | 26.58 | 7.5696 | 34.1496 | 817.7462 | 1.032%
2.15 | TOLDO COM ESTRUTURA METÁLICA. SOBRE A PORTA DO FUNDO DO CARTÓRIO. | 3 | m² | CPU 22 | 294.757 | 83.9425 | 378.6995 | 1136.0985 | 1.434%
2.16 | (COMPOSIÇÃO REPRESENTATIVA) DO SERVIÇO DE INSTALAÇÃO DE TUBOS DE PVC,SÉRIE R, ÁGUA PLUVIAL, DN 100 MM (INSTALADO EM RAMAL DE ENCAMINHAMENTO, OU CONDUTORES VERTICAIS), INCLUSIVE CONEXÕES, CORTES E FIXAÇÕES, PARA PRÉDIOS. AF_10/2015. CONDUTOR VERTICAL DE ÁGUAS PLUVIAIS. | 3 | m | 91790 | 57.55 | 16.3894 | 73.9394 | 221.8182 | 0.2801%
2.17 | FORRO EM PLACAS DE GESSO, PARA AMBIENTES RESIDENCIAIS. AF_05/2017_P. FORROS DANIFICADOS EM AMBIENTES INTERNOS. | 2 | m² | 96109 | 40.68 | 11.5851 | 52.2651 | 104.5301 | 0.132%
3 | REVESTIMENTOS | [6 empty] | 684.4185 | 0.8641%
3.1 | EXECUÇÃO DE RASGOS EM ALVENARIA PARA REPARO DE TRINCAS E PARA INSTALAÇÃO DE TUBULAÇÕES. PARA TRATAMENTO DAS TRINCAS EM REVESTIMENTO. | 24.85 | m | 02481/ORSE | 2.47 | 0.70342 | 3.1734 | 78.8595 | 0.09957%
3.2 | ENCHIMENTO DE RASGOS COM ARGAMASSA 1:4 CIM:AREIA GROSSA. REPARO DAS TRINCAS NO REVESTIMENTO. | 24.85 | m | 02483/ORSE | 4.9 | 1.3954 | 6.2954 | 156.4419 | 0.1975%
3.3 | AÇO CA - 60 Ø 4,2 mm, INCLUSIVE CORTE, DOBRAGEM, MONTAGEM E COLOCAÇÃO DAS FERRAGENS. PARA REPARO DAS RACHADURAS NOS REVESTIMENTOS. | 5.32 | kg | 141/ORSE | 12.96 | 3.6908 | 16.6508 | 88.5824 | 0.1118%
3.4 | CHAPISCO APLICADO NO TETO OU EM ALVENARIA E ESTRUTURA, COM ROLO PARA TEXTURA ACRÍLICA. ARGAMASSA TRAÇO 1:4 E EMULSÃO POLIMÉRICA (IMPERMEABILIZANTE) COM PREPARO MANUAL. AF_10/2022 | 6.2125 | m² | 87881 | 5.98 | 1.703 | 7.683 | 47.7307 | 0.06026%
3.5 | IMPERMEABILIZAÇÃO DE PAREDES COM ARGAMASSA DE CIMENTO E AREIA, COM ADITIVO IMPERMEABILIZANTE. E=2CM. AF_06/2018. RECUPERAÇÃO DO REVESTIMENTO APÓS TRATAMENTO DAS TRINCAS E RACHADURAS. | 6.2125 | m² | 98561 | 39.19 | 11.1607 | 50.3507 | 312.804 | 0.3949%
4 | PISOS | [6 empty] | 116.9039 | 0.1476%
4.1 | DEMOLIÇÃO MANUAL DE PISO CIMENTADO SOBRE LASTRO DE CONCRETO. ESPESSURA 3 CM. PARTE DA RAMPA DE AUTOMÓVEIS. | 1 | m² | 00016/ORSE | 24.28 | 6.9146 | 31.1946 | 31.1946 | 0.03939%
4.2 | PISO CIMENTADO, TRAÇO 1:3 (CIMENTO E AREIA), ACABAMENTO RÚSTICO, ESPESSURA 3,0 CM, PREPARO MECÂNICO DA ARGAMASSA. ESPESSURA 3 CM. PARTE DA CALÇADA, CANTEIRO EM FRENTE AO MASTRO E PARTE DA RAMPA DE AUTOMÓVEIS. | 1 | m² | 98682 | 41.55 | 11.8328 | 53.3828 | 53.3828 | 0.0674%
4.3 | LIMPEZA DE SUPERFÍCIE COM JATO DE ALTA PRESSÃO. AF_04/2019. LIMPEZA E RETIRADA DE LODO DAS CALÇADAS E TAMPAS DE CONCRETO (LATERAL, FRONTAL E INTERNAS) | 1 | m² | 99814 | 1.74 | 0.49553 | 2.2355 | 2.2355 | 0.002823%
4.4 | ATERRO MANUAL DE VALAS COM SOLO ARGILO-ARENOSO E COMPACTAÇÃO MECANIZADA. AF_05/2016. NIVELAMENTO DO TERRENO NATURAL PRÓXIMO AO PONTÃO LATERAL. | 0.3 | m³ | 94319 | 78.07 | 22.2332 | 100.3032 | 30.091 | 0.03799%
5 | ESQUADRIAS | [6 empty] | 9260.3827 | 11.69%
5.1 | MANUTENÇÃO DAS GRADES FRONTAIS EM METALON COM SUBSTITUIÇÃO DAS BARRAS DANIFICADAS. GRADIS FRONTAIS, GRADES DE PROTEÇÃO DAS JANELAS E PORTÃO LATERAL. | 44.077 | m² | CPU 1 | 23.7585 | 6.7661 | 30.5246 | 1345.4317 | 1.699%
5.2 | MANUTENÇÃO DOS PORTÕES DE CORRER COM SUBSTITUIÇÃO DAS BARRAS DANIFICADAS E ROLDANAS. EM FRENTE À ENTRADA PRINCIPAL. | 7.26 | m² | CPU 2 | 42.1529 | 12.0045 | 54.1574 | 393.183 | 0.4964%
5.3 | MANUTENÇÃO DOS PORTÕES DE ABRIR EM METALON E CHAPA, COM SUBSTITUIÇÃO DE DOBRADICAS, BARRAS DANIFICADAS E FECHADURA DE CILINDRO CROMADA. INCLUSIVE CHUMBAMENTO. PORTAS METÁLICAS - FINAL DO CORREDOR, DEPÓSITO DE URNAS E DE ACESSO AOS RESERVATÓRIOS. | 4.8 | m² | CPU 3 | 126.1744 | 35.9326 | 162.107 | 778.1137 | 0.9824%
5.4 | JOGO DE FERRAGENS CROMADAS PARA PORTA DE VIDRO TEMPERADO, UMA FOLHA COMPOSTO DE DOBRADICAS SUPERIOR E INFERIOR, TRINCO, FECHADURA, CONTRA FECHADURA COM CAPUCHINHO SEM MOLA E PUXADOR. AF_01/2021. TROCAR FERRAGENS DAS PORTAS DE VIDRO TEMPERADO DA RECEPÇÃO. | 3 | unid | 102189 | 227.03 | 64.6548 | 291.6848 | 875.0545 | 1.105%
5.5 | MOLA HIDRAULICA DE PISO PARA PORTA DE VIDRO TEMPERADO. AF_01/2021. PORTAS DE VIDRO TEMPERADO DA RECEPÇÃO. REFERÊNCIA DE PRODUTO: https://www.dormakaba.com/br-pt/solu%C3%A7%C3%B5es/produtos/ferragens-para-portas/molas-hidr%C3%A1ulicas/bts-84-282356 | 2 | unid | 102188 | 876.76 | 249.6885 | 1126.4485 | 2252.8969 | 2.844%
5.6 | PELÍCULA INSULFILM APLICADA OU SIMILAR. FAIXA DE SEGURANÇA - PELÍCULA JATEADA APLICADA NA PORTA DE ENTRADA E NA PORTA DO CORREDOR COM O NOME "TRE". E PELÍCULA JATEADA OPACA NAS JANELAS DO DEPÓSITO | 1.975 | m² | 3149/ORSE | 41.81 | 11.9069 | 53.7169 | 106.0908 | 0.1339%
5.7 | MANUTENÇÃO DE ESQUADRIAS EM ALUMÍNIO. SUBSTITUIÇÃO DAS ROLDANAS E ACESSÓRIOS EM JANELAS EM ALUMÍNIO E VIDRO. | 17.31 | m² | CPU 17 | 27.78 | 7.9113 | 35.6913 | 617.8171 | 0.78%
5.8 | FECHADURA DE EMBUTIR COM CILINDRO, EXTERNA, COMPLETA, ACABAMENTO PADRÃO MÉDIO, INCLUSO EXECUÇÃO DE FURO - FORNECIMENTO E INSTALAÇÃO. AF_12/2019. PORTAS DO PRÉDIO COM PROBLEMA NA FECHADURA. | 2 | unid | 90830 | 160.54 | 45.7195 | 206.2595 | 412.5189 | 0.5208%
5.9 | FECHADURA DE EMBUTIR PARA PORTA DE BANHEIRO, COMPLETA, ACABAMENTO PADRÃO MÉDIO, INCLUSO EXECUÇÃO DE FURO - FORNECIMENTO E INSTALAÇÃO. AF_12/2019. PORTA DO BANHEIRO COM PROBLEMA NA FECHADURA. | 1 | unid | 90831 | 140.98 | 40.149 | 181.129 | 181.129 | 0.2287%
5.10 | BATENTE PARA PORTA DE MADEIRA, FIXAÇÃO COM ARGAMASSA, PADRÃO MÉDIO - FORNECIMENTO E INSTALAÇÃO. AF_12/2019. PORTA DO PRÉDIO COM BATENTE DANIFICADO. | 1 | unid | 90806 | 415.81 | 118.4166 | 534.2266 | 534.2266 | 0.6745%
5.11 | PORTA DE MADEIRA PARA VERNIZ, SEMI-OCA (LEVE OU MÉDIA), 90X210 CM, ESPESSURA DE 3,5CM, INCLUSO DOBRADIÇAS - FORNECIMENTO E INSTALAÇÃO. AF_12/2019. SUBSTITUIÇÃO DA PORTA DA SALA DE APOIO ADMINISTRATIVO E SALA DO CARTÓRIO. | 2 | unid | 91012 | 491.71 | 140.0318 | 631.7418 | 1263.4837 | 16.96%
5.12 | PORTA DE MADEIRA PARA VERNIZ, SEMI-OCA (LEVE OU MÉDIA), 70X210CM, ESPESSURA DE 3,5CM, INCLUSO DOBRADIÇAS - FORNECIMENTO E INSTALAÇÃO. AF_12/2019. SUBSTITUIÇÃO DA PORTA DO BANHEIRO FEMININO DAS SERVIDORAS. | 1 | unid | 91010 | 389.51 | 110.9268 | 500.4368 | 500.4368 | 0.6318%
6 | INSTALAÇÕES | [6 empty] | 15843.8245 | 20%
6.1 | QUADRO DE MEDIÇÃO TRIFÁSICA (acima de 10 kva) COM CAIXA DE ACRÍLICO NO PADRÃO DA COSERN | 1 | unid | 0339/ORSE | 481.7 | 137.1811 | 618.8811 | 618.8811 | 0.7814%
6.2 | ELETRODUTO RÍGIDO SOLDÁVEL, PVC, DN 25 MM (3/4''), APARENTE - FORNECIMENTO E INSTALAÇÃO. AF_10/2022. | 5 | m | 95727 | 11.28 | 3.2124 | 14.4924 | 72.4619 | 0.09149%
6.3 | ELETRODUTO RÍGIDO SOLDÁVEL, PVC, DN 32 MM (1''), APARENTE - FORNECIMENTO E INSTALAÇÃO. AF_10/2022. | 1 | m | 95728 | 16.34 | 4.6534 | 20.9934 | 20.9934 | 0.02651%
6.4 | CABO DE COBRE FLEXÍVEL ISOLADO, 2,5 MM², ANTI-CHAMA 450/750 V, PARA CIRCUITOS TERMINAIS - FORNECIMENTO E INSTALAÇÃO. AF_12/2015. | 20 | m | 91926 | 4.07 | 1.1591 | 5.2291 | 104.5815 | 0.132%
6.5 | DISJUNTOR MONOPOLAR TIPO DIN, CORRENTE NOMINAL DE 10A - FORNECIMENTO E INSTALAÇÃO. AF_10/2020. REFERÊNCIA DE PRODUTO: https://www.santil.com.br/produto/mini-disjuntor-unipolar-10a-curva-c-schneider-electric/392817/ | 1 | unid | 93653 | 11.14 | 3.1725 | 14.3125 | 14.3125 | 0.01807%
6.6 | RELÉ FOTOELÉTRICO PARA COMANDO DE ILUMINAÇÃO EXTERNA 1000 W - FORNECIMENTO E INSTALAÇÃO. AF_08/2020. REFERÊNCIA DE PRODUTO: https://www.ferreiracosta.com/Produto/127948/rele-fotocelula-plastico-azul-220v-trifacil-azul-exatron?region_id=777777&gclid=Cj0KCQjw--2aBhD5ARIsALiRlwB1ELJq4rBWoA2MCO2OWy01PsW0uYez8dCaojRJYb7bS0KXO7mGd7kaAgqdEALw_wcB | 2 | unid | 101632 | 35.15 | 10.0102 | 45.1602 | 90.3204 | 0.114%
6.7 | TOMADA BAIXA DE EMBUTIR (1 MÓDULO), 2P+T 10 A, SEM SUPORTE E SEM PLACA - FORNECIMENTO E INSTALAÇÃO. AF_12/2015. SUBSTITUIÇÃO DAS TOMADAS EM CAIXAS DE TOMADAS NO PISO. REFERÊNCIA DE PRODUTO: https://www.santil.com.br/produto/tomada-painel-c-rabicho-2p-t-10a-preto-transmobil/470588?gclid=Cj0KCQjw--2aBhD5ARIsALiRlwAadfj2-U1po3HStukb9l6wsejBDtrwTQ06gAnYo4fMuqoOI2qJbgwaAofaEALw_wcB | 14 | unid | 91998 | 19.37 | 5.5163 | 24.8863 | 348.4081 | 0.4399%
6.8 | LUMINÁRIA DE EMERGÊNCIA, COM 30 LÂMPADAS LED DE 2 W, SEM REATOR - FORNECIMENTO E INSTALAÇÃO. AF_02/2020. REFERÊNCIA DE PRODUTO: https://www.santil.com.br/produto/luminaria-de-emergencia-led-2w-ourolux-com-30-leds--santil/470118 | 4 | unid | 97599 | 25.2 | 7.1766 | 32.3766 | 129.5064 | 0.1635%
6.9 | LUMINÁRIA DE LED PARA ILUMINAÇÃO EXTERNA, DE 50 W - FORNECIMENTO E INSTALAÇÃO. REFERÊNCIA DE PRODUTO: https://ourolux.com.br/produtos/luminarias/superled-projetor-slim-50w-biv-branco-6500k.html | 1 | unid | CPU 15 | 204.7638 | 58.3137 | 263.0775 | 263.0775 | 0.3322%
6.10 | LUMINÁRIA TUBULAR LED 2x18W 120CM SOBREPOR SLIM CALHA - FORNECIMENTO E INSTALAÇÃO. REFERÊNCIA DE PRODUTO: https://ourolux.com.br/produtos/luminarias/luminaria-slim/luminaria-superled-slim-120cm-36w-biv-6500k.html | 22 | unid | COTAÇÃO SETEC | 40 | 11.3914 | 51.3914 | 1130.6112 | 1.427%
6.11 | LUMINÁRIA TIPO PLAFON CIRCULAR, DE SOBREPOR, COM LED DE 12/13 W - FORNECIMENTO E INSTALAÇÃO. AF_03/2022. REFERÊNCIA DE PRODUTO: https://ourolux.com.br/produtos/luminarias/plafons-drivers/plafon-sobrepor-caixa/plafon-superled-sobrepor-12w-biv-4000k-redondo.html | 14 | unid | 103782 | 35.02 | 9.9732 | 44.9932 | 629.9046 | 0.7953%
6.12 | LUMINÁRIA ARANDELA TIPO TARTARUGA, DE SOBREPOR, COM 1 LÂMPADA LED DE 6W, SEM REATOR - FORNECIMENTO E INSTALAÇÃO. AF_02/2020. REFERÊNCIA DE PRODUTO: https://ourolux.com.br/produtos/luminarias/tartaruga/luminaria-tartaruga-led-8w-biv-6500k.html | 5 | unid | 97607 | 104.19 | 29.6718 | 133.8618 | 669.309 | 0.845%
6.13 | KIT CAVALETE PARA MEDIÇÃO DE ÁGUA - ENTRADA PRINCIPAL, EM PVC SOLDÁVELDN 25 (¾") FORNECIMENTO E INSTALAÇÃO. AF_11/2016. INCLUSIVE CAIXA DE MEDIÇÃO. | 1 | unid | 95635 | 223.28 | 63.5869 | 286.8669 | 286.8669 | 0.3622%
6.14 | (COMPOSIÇÃO REPRESENTATIVA) DO SERVIÇO DE INSTALAÇÃO DE TUBOS DE PVC, SOLDÁVEL, ÁGUA FRIA, DN 25 MM (INSTALADO EM RAMAL, SUB-RAMAL, RAMAL DEDISTRIBUIÇÃO OU PRUMADA), INCLUSIVE CONEXÕES, CORTES E FIXAÇÕES, PARA PRÉDIOS. AF_10/2015. | 25 | m | 91785 | 39.1 | 11.1351 | 50.2351 | 1255.8778 | 1.586%
6.15 | ADAPTADOR COM FLANGE E ANEL DE VEDAÇÃO, PVC, SOLDÁVEL, DN 25 MM X 3/4, INSTALADO EM RESERVAÇÃO DE ÁGUA DE EDIFICAÇÃO QUE POSSUA RESERVATÓRIO DE FIBRA/FIBROCIMENTO - FORNECIMENTO E INSTALAÇÃO. AF_06/2016. | 3 | unid | 94703 | 19.76 | 5.6274 | 25.3874 | 76.1621 | 0.09616%
6.16 | DESINSTALAÇÃO DE APARELHO CONDICIONADOR DE AR TIPO SPLIT HIGH WALL, TODAS AS POTÊNCIAS, CONFORME ESPECIFICAÇÃO. | 6 | unid | ARP 33/2022 – TRE/RN | 200 | 56.9571 | 256.9571 | 1541.7425 | 1.947%
6.17 | INSTALAÇÃO DE APARELHO CONDICIONADOR DE AR TIPO SPLIT HIGH WALL, DE 12.000 A 30.000 BTUS, CONFORME ESPECIFICAÇÃO. | 6 | unid | ARP 33/2022 – TRE/RN | 600 | 170.8713 | 770.8713 | 4625.2275 | 5.84%
6.18 | REGISTRO DE ESFERA, PVC, SOLDÁVEL, COM VOLANTE, DN 32 MM - FORNECIMENTO E INSTALAÇÃO. AF_08/2021. | 4 | unid | 94490 | 26.52 | 7.5525 | 34.0725 | 136.29 | 0.1721%
6.19 | BOMBA CENTRÍFUGA, MONOFÁSICA, 0,5 CV OU 0,49 HP, HM 6 A 20 M, Q 1,2 A 8,3 M3/H - FORNECIMENTO E INSTALAÇÃO. AF_12/2020. BOMBA ANAUGER 700. REFERÊNCIA DE PRODUTO: https://anauger.com.br/bombas-vibratorias/anauger-700-5g/ | 1 | unid | 102111 | 1060.32 | 301.9637 | 1362.2837 | 1362.2837 | 1.72%
6.20 | TORNEIRA CROMADA TUBO MÓVEL, DE MESA, 1/2 OU 3/4, PARA PIA DE COZINHA, PADRÃO ALTO - FORNECIMENTO E INSTALAÇÃO. AF_01/2020. | 1 | unid | 86909 | 101.13 | 28.8003 | 129.9303 | 129.9303 | 0.164%
6.21 | TORNEIRA CROMADA 1/2 OU 3/4 PARA TANQUE, PADRÃO MÉDIO - FORNECIMENTO E INSTALAÇÃO. AF_01/2020. | 1 | unid | 86914 | 76.61 | 21.8174 | 98.4274 | 98.4274 | 0.1243%
6.22 | TORNEIRA CROMADA DE MESA, 1/2 OU 3/4, PARA LAVATÓRIO, PADRÃO MÉDIO - FORNECIMENTO E INSTALAÇÃO. AF_01/2020. | 1 | unid | 86915 | 111.18 | 31.6624 | 142.8424 | 142.8424 | 0.1803%
6.23 | ESPELHO CRISTAL E = 4 MM - FORNECIMENTO E INSTALAÇÃO. | 3 | m² | 11186 | 493.78 | 140.6213 | 634.4013 | 1903.204 | 2.403%
6.24 | CAIXA DE INSPEÇÃO PARA ATERRAMENTO, CIRCULAR, EM POLIETILENO, DIÂMETRO INTERNO = 0,3 M. AF_12/2020. SUBSTITUIÇÃO DAS CAIXAS DE INSPEÇÃO DO ATERRAMENTO. | 3 | unid | 98111 | 49.97 | 14.2307 | 64.2007 | 192.6022 | 0.2432%
7 | SINALIZAÇÃO | [6 empty] | 1424.1332 | 1.798%
7.1 | PLACA DE SINALIZAÇÃO, DIM.: 60 X 80 CM, - "ESTACIONAMENTO RESERVADO - DEFICIENTE/IDOSOS", INCLUSO BARROTE PARA FIXAÇÃO - FORNECIMENTO E INSTALAÇÃO. FIXAÇÃO COM PARAFUSOS E BUCHAS. REFERÊNCIA DE PRODUTO: https://www.iplacas.com.br/placa-estacionamento-exclusivo-deficiente-fisico-obrigatorio-uso-do-cartao?utm_source=Site&utm_medium=GoogleMerchant&utm_campaign=GoogleMerchant&sku=BXJ8PBLUS-aluminio-acm-3mm-60x40cm&gclid=Cj0KCQjw--2aBhD5ARIsALiRlwCjiR-wa86kmQFyTbh8LssHUG5Z6ZM2Xg3kHjFYKP1aLiJEzP4s9LEaAsKtEALw_wcB | 3 | unid | 12507/ORSE | 212.01 | 60.3774 | 272.3874 | 817.1621 | 1.032%
7.2 | PLACA DE SINALIZAÇÃO DE SEGURANCA CONTRA INCÊNDIO, FOTOLUMINESCENTE, RETANGULAR, *12 X 40* CM, EM PVC *2* MM ANTI-CHAMAS (SIMBOLOS, CORES E PICTOGRAMAS CONFORME NBR 16820). | 8 | unid | 37559 | 36.74 | 10.463 | 47.203 | 377.6241 | 0.4768%
7.3 | PLACA DE IDENTIFICAÇÃO EM AÇO ESCOVADO, DOBRADO NAS EXTREMIDADES - DIMENSÕES 21 x 11 CM - FORNECIMENTO E INSTALAÇÃO. COM DIZERES ADESIVADOS IDENTIFICANDO A SALA. | 1 | unid | 07721/ORSE | 178.51 | 50.837 | 229.347 | 229.347 | 0.2896%
8 | PINTURA | [6 empty] | 23827.6395 | 30.08%
8.1 | EMASSAMENTO COM MASSA LÁTEX, APLICAÇÃO EM TETO, DUAS DEMÃOS, LIXAMENTO MANUAL. AF_04/2023 LAJES EXTERNAS/BEIRAL DO CONTORNO DA EDIFICAÇÃO. | 2 | m² | 88496 | 25.67 | 7.3104 | 32.9804 | 65.9609 | 0.08328%
8.2 | EMASSAMENTO COM MASSA LÁTEX, APLICAÇÃO EM PAREDE, DUAS DEMÃOS, LIXAMENTO MANUAL. AF_04/2023. PAREDES EXTERNAS E INTERNAS. | 2 | m² | 88497 | 13.76 | 3.9186 | 17.6786 | 35.3573 | 0.04464%
8.3 | FUNDO SELADOR ACRÍLICO, APLICAÇÃO MANUAL EM PAREDE, UMA DEMÃO. AF_04/2023. PAREDES EXTERNAS E INTERNAS. | 2 | m² | 88485 | 3.08 | 0.87714 | 3.9571 | 7.9143 | 0.009992%
8.4 | PINTURA LÁTEX ACRÍLICA PREMIUM, APLICAÇÃO MANUAL EM TETO, DUAS DEMÃOS. AF_04/2023. LAJES EXTERNAS/BEIRAL DO CONTORNO DA EDIFICAÇÃO. | 39.57 | m² | 88488 | 11.14 | 3.1725 | 14.3125 | 566.346 | 0.715%
8.5 | APLICAÇÃO MANUAL DE PINTURA COM TINTA LÁTEX ACRÍLICA EM PAREDES, DUAS DEMÃOS. AF_06/2014. PINTURA DE TODAS AS PAREDES INTERNAS | 335.345 | m² | 88489 | 9.15 | 2.6058 | 11.7558 | 3942.2443 | 4.977%
8.6 | APLICAÇÃO MANUAL DE PINTURA COM TINTA TEXTURIZADA ACRÍLICA EM PAREDES EXTERNAS DE CASAS, UMA COR. AF_06/2014. PINTURA DE TODAS AS PAREDES EXTERNAS. | 432 | m² | 88423 | 13.42 | 3.8218 | 17.2418 | 7448.4664 | 9.404%
8.7 | LIXAMENTO DE MADEIRA PARA APLICAÇÃO DE FUNDO OU PINTURA. AF_01/2021. PORTAS E CAIXAS DE PORTA DE MADEIRA. | 52.92 | m² | 102193 | 1.58 | 0.44996 | 2.03 | 107.4255 | 0.1356%
8.8 | PINTURA VERNIZ (INCOLOR) POLIURETÂNICO (RESINA ALQUÍDICA MODIFICADA) EM MADEIRA, 1 DEMÃO. AF_01/2021. PORTAS E CAIXAS DE PORTA DE MADEIRA. | 52.92 | m² | 102225 | 25.42 | 7.2392 | 32.6592 | 1728.3273 | 2.182%
8.9 | LIXAMENTO MANUAL EM SUPERFÍCIES METÁLICAS EM OBRA. AF_01/2020. GRADES DE JANELAS, GRADIS FRONTAIS, PORTAS METÁLICAS. | 56.137 | m² | 100717 | 7.95 | 2.264 | 10.214 | 573.3858 | 0.7239%
8.10 | PINTURA COM TINTA ALQUÍDICA DE FUNDO (TIPO ZARCÃO) PULVERIZADA SOBRE SUPERFÍCIES METÁLICAS (EXCETO PERFIL) EXECUTADO EM OBRA (POR DEMÃO). AF_01/2020. GRADES DE JANELAS, GRADIS FRONTAIS, PORTAS METÁLICAS. | 56.137 | m² | 100721 | 22.22 | 6.3279 | 28.5479 | 1602.5953 | 2.023%
8.11 | PINTURA COM TINTA ALQUÍDICA DE FUNDO E ACABAMENTO (ESMALTE SINTÉTICO PRETO BRILHANTE) APLICADA A ROLO OU PINCEL SOBRE SUPERFÍCIES METÁLICAS (EXCETO PERFIL) EXECUTADO EM OBRA (POR DEMÃO). AF_01/2020. GRADES DE JANELAS, GRADES FRONTAIS, PORTAS METÁLICAS, CORRIMÃO. DUAS DEMÃOS. | 112.274 | m² | 100726 | 23.98 | 6.8292 | 30.8092 | 3459.067 | 4.367%
8.12 | CAIAÇÃO EM TRÊS DEMÃOS EM PAREDES - M². PINTURA DOS MUROS DE CONTORNO | 200.598 | m² | C0589/SEINFRA-CE | 7.4685 | 2.1269 | 9.5954 | 1924.822 | 2.43%
8.13 | PINTURA DE PISO COM TINTA ACRÍLICA, APLICAÇÃO MANUAL, 2 DEMÃOS, INCLUSO FUNDO PREPARADOR. AF_05/2021. TODA A SUPERFÍCIE DO PISO DO ESTACIONAMENTO. | 93.507 | m² | 102491 | 15.16 | 4.3173 | 19.4773 | 1821.2683 | 2.299%
8.14 | PINTURA DE DEMARCAÇÃO DE VAGA COM TINTA ACRÍLICA. E=10 CM, APLICAÇÃO MANUAL. AF_05/2021. DEMARCAÇÕES DAS VAGAS DE ESTACIONAMENTO | 20 | m | 102500 | 3.56 | 1.0138 | 4.5738 | 91.4767 | 0.1155%
8.15 | PINTURA DE FAIXA DE PEDESTRE OU ZEBRADA COM TINTA ACRÍLICA. E=30 CM, APLICAÇÃO MANUAL. AF_05/2021. FAIXA ZEBRADA DE ACESSO AO ATENDIMENTO | 9.6 | m² | 102501 | 19.37 | 5.5163 | 24.8863 | 238.9084 | 0.3016%
8.16 | PINTURA DE SÍMBOLOS E TEXTOS COM TINTA ACRÍLICA, DEMARCAÇÃO COM FITA ADESIVA E APLICAÇÃO COM ROLO. AF_05/2021. VAGA DE ESTACIONAMENTO PARA IDOSOS, CADEIRANTES E GRÁVIDAS. | 4.32 | m² | 102513 | 38.57 | 10.9842 | 49.5542 | 214.074 | 0.2703%
9 | DIVERSOS | [6 empty] | 1423.7905 | 1.798%
9.1 | LIMPEZA DE PISO CERÂMICO OU PORCELANATO COM PANO ÚMIDO. AF_04/2019. LIMPEZA INTERNA DO PISO APÓS OS SERVIÇOS DE PINTURA. | 179.89 | m² | 99803 | 1.88 | 0.5354 | 2.4154 | 434.5057 | 0.5486%
9.2 | LIMPEZA DE CONTRAPISO COM VASSOURA A SECO. AF_04/2019. | 100 | m² | 99811 | 3.2 | 0.91131 | 4.1113 | 411.1313 | 0.5191%
9.3 | LIMPEZA DE CAIXA D'ÁGUA COM 2.000L E CISTERNA COM 5000 LITROS | 1 | unid | COTAÇÃO | 450 | 128.1534 | 578.1534 | 578.1534 | 0.73%
[5 empty] | TOTAL |  | (R$) | 79203.7441 | 100%
| IMPORTA O PRESENTE ORÇAMENTO EM R$ | 79203.7441 |  | (oitenta e nove mil e duzentos e sete reais e trinta e sete centavos)
José Haroldo Machado Júnior
Analista Judiciário - Engenheiro
CREA 190.067.756-3
SENGE/COADI/SAOF

## CURVA ABC
ITEM | % ITENS | ITEM | DISCRIMINAÇÃO | PREÇO SERVIÇO | % ORÇAMENTO | % ACUMULADA
1 | 1.111% | 2.9 | TELHAMENTO COM TELHA ONDULADA DE FIBROCIMENTO E = 6 MM, COM RECOBRIMENTO LATERAL DE 1/4 DE ONDA PARA TELHADO COM INCLINAÇÃO MAIOR QUE 10°, COM ATÉ 2 ÁGUAS, INCLUSO IÇAMENTO. AF_07/2019. TELHAMENTO DA COBERTURA DO PRÉDIO, EXCETO DA GARAGEM E DA CAIXA D'ÁGUA. | 3967.4174 | 5.009% | 5.009%
2 | 2.222% | 8.6 | APLICAÇÃO MANUAL DE PINTURA COM TINTA TEXTURIZADA ACRÍLICA EM PAREDES EXTERNAS DE CASAS, UMA COR. AF_06/2014. PINTURA DE TODAS AS PAREDES EXTERNAS. | 7448.4664 | 9.404% | 14.41%
3 | 3.333% | 2.7 | FABRICAÇÃO E INSTALAÇÃO DE PONTALETES DE MADEIRA NÃO APARELHADA PARA TELHADOS COM ATÉ 2 ÁGUAS E COM TELHA ONDULADA DE FIBROCIMENTO, ALUMÍNIO OU PLÁSTICA EM EDIFÍCIO INSTITUCIONAL TÉRREO, INCLUSO TRANSPORTE VERTICAL. AF_07/2019. REFORÇO E SER IMPLANTADO NA ESTRUTURA DA COBERTURA DO PRÉDIO, EXCETO DA GARAGEM E DA CAIXA D'ÁGUA. | 5488.6033 | 6.93% | 21.34%
4 | 4.444% | 2.6 | RUFO EXTERNO/INTERNO EM CHAPA DE AÇO GALVANIZADO NÚMERO 26, CORTE DE 33 CM, INCLUSO IÇAMENTO. AF_07/2019. | 5373.8843 | 6.785% | 28.13%
5 | 5.556% | 6.17 | INSTALAÇÃO DE APARELHO CONDICIONADOR DE AR TIPO SPLIT HIGH WALL, DE 12.000 A 30.000 BTUS, CONFORME ESPECIFICAÇÃO. | 4625.2275 | 5.84% | 33.97%
6 | 6.667% | 8.5 | APLICAÇÃO MANUAL DE PINTURA COM TINTA LÁTEX ACRÍLICA EM PAREDES, DUAS DEMÃOS. AF_06/2014. PINTURA DE TODAS AS PAREDES INTERNAS | 3942.2443 | 4.977% | 38.94%
7 | 7.778% | 8.11 | PINTURA COM TINTA ALQUÍDICA DE FUNDO E ACABAMENTO (ESMALTE SINTÉTICO PRETO BRILHANTE) APLICADA A ROLO OU PINCEL SOBRE SUPERFÍCIES METÁLICAS (EXCETO PERFIL) EXECUTADO EM OBRA (POR DEMÃO). AF_01/2020. GRADES DE JANELAS, GRADES FRONTAIS, PORTAS METÁLICAS, CORRIMÃO. DUAS DEMÃOS. | 3459.067 | 4.367% | 43.31%
8 | 8.889% | 5.5 | MOLA HIDRAULICA DE PISO PARA PORTA DE VIDRO TEMPERADO. AF_01/2021. PORTAS DE VIDRO TEMPERADO DA RECEPÇÃO. REFERÊNCIA DE PRODUTO: https://www.dormakaba.com/br-pt/solu%C3%A7%C3%B5es/produtos/ferragens-para-portas/molas-hidr%C3%A1ulicas/bts-84-282356 | 2252.8969 | 2.844% | 46.16%
9 | 10% | 8.12 | CAIAÇÃO EM TRÊS DEMÃOS EM PAREDES - M². PINTURA DOS MUROS DE CONTORNO | 1924.822 | 2.43% | 48.59%
10 | 11.11% | 8.13 | PINTURA DE PISO COM TINTA ACRÍLICA, APLICAÇÃO MANUAL, 2 DEMÃOS, INCLUSO FUNDO PREPARADOR. AF_05/2021. TODA A SUPERFÍCIE DO PISO DO ESTACIONAMENTO. | 1821.2683 | 2.299% | 50.89%
11 | 12.22% | 8.8 | PINTURA VERNIZ (INCOLOR) POLIURETÂNICO (RESINA ALQUÍDICA MODIFICADA) EM MADEIRA, 1 DEMÃO. AF_01/2021. PORTAS E CAIXAS DE PORTA DE MADEIRA. | 1728.3273 | 2.182% | 53.07%
12 | 13.33% | 2.10 | CUMEEIRA PARA TELHA DE FIBROCIMENTO ONDULADA E = 6 MM, INCLUSO ACESSÓRIOS DE FIXAÇÃO E IÇAMENTO. AF_07/2019. CUMEEIRA DA COBERTURA CENTRAL (2 ÁGUAS). | 1655.3689 | 2.09% | 55.16%
13 | 14.44% | 8.10 | PINTURA COM TINTA ALQUÍDICA DE FUNDO (TIPO ZARCÃO) PULVERIZADA SOBRE SUPERFÍCIES METÁLICAS (EXCETO PERFIL) EXECUTADO EM OBRA (POR DEMÃO). AF_01/2020. GRADES DE JANELAS, GRADIS FRONTAIS, PORTAS METÁLICAS. | 1602.5953 | 2.023% | 57.18%
14 | 15.56% | 6.16 | DESINSTALAÇÃO DE APARELHO CONDICIONADOR DE AR TIPO SPLIT HIGH WALL, TODAS AS POTÊNCIAS, CONFORME ESPECIFICAÇÃO. | 1541.7425 | 1.947% | 59.13%
15 | 16.67% | 2.13 | IMPERMEABILIZAÇÃO DE SUPERFÍCIE COM MANTA ASFÁLTICA, UMA CAMADA, INCLUSIVE APLICAÇÃO DE PRIMER ASFÁLTICO, E=3MM. AF_06/2018. APLICAÇÃO NAS CALHAS DE ÁGUAS PLUVIAIS. | 1367.3971 | 1.726% | 60.85%
16 | 17.78% | 6.19 | BOMBA CENTRÍFUGA, MONOFÁSICA, 0,5 CV OU 0,49 HP, HM 6 A 20 M, Q 1,2 A 8,3 M3/H - FORNECIMENTO E INSTALAÇÃO. AF_12/2020. BOMBA ANAUGER 700. REFERÊNCIA DE PRODUTO: https://anauger.com.br/bombas-vibratorias/anauger-700-5g/ | 1362.2837 | 1.72% | 62.57%
17 | 18.89% | 5.1 | MANUTENÇÃO DAS GRADES FRONTAIS EM METALON COM SUBSTITUIÇÃO DAS BARRAS DANIFICADAS. GRADIS FRONTAIS, GRADES DE PROTEÇÃO DAS JANELAS E PORTÃO LATERAL. | 1345.4317 | 1.699% | 64.27%
18 | 20% | 5.11 | PORTA DE MADEIRA PARA VERNIZ, SEMI-OCA (LEVE OU MÉDIA), 90X210 CM, ESPESSURA DE 3,5CM, INCLUSO DOBRADIÇAS - FORNECIMENTO E INSTALAÇÃO. AF_12/2019. SUBSTITUIÇÃO DA PORTA DA SALA DE APOIO ADMINISTRATIVO E SALA DO CARTÓRIO. | 1263.4837 | 1.595% | 65.87%
19 | 21.11% | 6.14 | (COMPOSIÇÃO REPRESENTATIVA) DO SERVIÇO DE INSTALAÇÃO DE TUBOS DE PVC, SOLDÁVEL, ÁGUA FRIA, DN 25 MM (INSTALADO EM RAMAL, SUB-RAMAL, RAMAL DEDISTRIBUIÇÃO OU PRUMADA), INCLUSIVE CONEXÕES, CORTES E FIXAÇÕES, PARA PRÉDIOS. AF_10/2015. | 1255.8778 | 1.586% | 67.45%
20 | 22.22% | 2.15 | TOLDO COM ESTRUTURA METÁLICA. SOBRE A PORTA DO FUNDO DO CARTÓRIO. | 1136.0985 | 1.434% | 68.89%
21 | 23.33% | 6.10 | LUMINÁRIA TUBULAR LED 2x18W 120CM SOBREPOR SLIM CALHA - FORNECIMENTO E INSTALAÇÃO. REFERÊNCIA DE PRODUTO: https://ourolux.com.br/produtos/luminarias/luminaria-slim/luminaria-superled-slim-120cm-36w-biv-6500k.html | 1130.6112 | 1.427% | 70.32%
22 | 24.44% | 2.5 | CHAPIM PRÉ-MOLDADO EM CONCRETO. | 989.9169 | 1.25% | 71.57%
23 | 25.56% | 5.4 | JOGO DE FERRAGENS CROMADAS PARA PORTA DE VIDRO TEMPERADO, UMA FOLHA COMPOSTO DE DOBRADICAS SUPERIOR E INFERIOR, TRINCO, FECHADURA, CONTRA FECHADURA COM CAPUCHINHO SEM MOLA E PUXADOR. AF_01/2021. TROCAR FERRAGENS DAS PORTAS DE VIDRO TEMPERADO DA RECEPÇÃO. | 875.0545 | 1.105% | 72.67%
24 | 26.67% | 2.12 | LIMPEZA DE CALHA DE ZINCO (REQUISITOS: COM USO DE ESCOVAS MANUAIS, PANOS OU FERRAMENTAS PORTÁTEIS COM USO DE ÁGUA OU SABÃO NEUTRO. EXCLUIDA A POSSIBILIDADE DE USO DE PRODUTOS QUE POLUAM O MEIO AMBIENTE). LIMPEZA DO PERÍMETRO TOTAL DAS CALHAS. | 847.076 | 1.069% | 73.74%
25 | 27.78% | 2.14 | PINTURA HIDROFUGANTE COM SILICONE, APLICAÇÃO MANUAL, 2 DEMÃOS. AF_05/2021. (REQUISITOS: COM USO DE SIKAFILL, MANTA LIQUIDA DA AXTON, VEDAPREN FAST OU SIMILAR). PINTURA DAS CALHAS DE ÁGUAS PLUVIAIS. REFERÊNCIA DE PRODUTO: https://www.quartzolit.weber/impermeabilizantes-quartzolit/impermeabilizantes-para-lajes-e-telhados/impermeabilizante-manta-liquida-branca-quartzolitt | 817.7462 | 1.032% | 74.77%
26 | 28.89% | 7.1 | PLACA DE SINALIZAÇÃO, DIM.: 60 X 80 CM, - "ESTACIONAMENTO RESERVADO - DEFICIENTE/IDOSOS", INCLUSO BARROTE PARA FIXAÇÃO - FORNECIMENTO E INSTALAÇÃO. FIXAÇÃO COM PARAFUSOS E BUCHAS. REFERÊNCIA DE PRODUTO: https://www.iplacas.com.br/placa-estacionamento-exclusivo-deficiente-fisico-obrigatorio-uso-do-cartao?utm_source=Site&utm_medium=GoogleMerchant&utm_campaign=GoogleMerchant&sku=BXJ8PBLUS-aluminio-acm-3mm-60x40cm&gclid=Cj0KCQjw--2aBhD5ARIsALiRlwCjiR-wa86kmQFyTbh8LssHUG5Z6ZM2Xg3kHjFYKP1aLiJEzP4s9LEaAsKtEALw_wcB | 817.1621 | 1.032% | 75.8%
27 | 30% | 5.3 | MANUTENÇÃO DOS PORTÕES DE ABRIR EM METALON E CHAPA, COM SUBSTITUIÇÃO DE DOBRADICAS, BARRAS DANIFICADAS E FECHADURA DE CILINDRO CROMADA. INCLUSIVE CHUMBAMENTO. PORTAS METÁLICAS - FINAL DO CORREDOR, DEPÓSITO DE URNAS E DE ACESSO AOS RESERVATÓRIOS. | 778.1137 | 0.9824% | 76.79%
28 | 31.11% | 2.4 | LIMPEZA DE CONTRAPISO COM VASSOURA A SECO. AF_04/2019. LIMPEZA DA LAJE SOB AS TELHAS REMOVIDAS. | 657.8101 | 0.8305% | 77.62%
29 | 32.22% | 1.5 | LOCAÇÃO MENSAL DE ANDAIME METÁLICO. QUANTITATIVO PREVISTO PARA O PRAZO TOTAL DO CONTRATO. | 698.9095 | 0.8824% | 78.5%
30 | 33.33% | 2.1 | REMOÇÃO DE TELHAS, DE FIBROCIMENTO, METÁLICA E CERÂMICA, DE FORMA MANUAL, COM REAPROVEITAMENTO. AF_12/2017. TELHAS DA COBERTURA DO PRÉDIO, EXCETO DA GARAGEM E DA CAIXA D'ÁGUA. | 192.7178 | 0.2433% | 78.74%
31 | 34.44% | 6.12 | LUMINÁRIA ARANDELA TIPO TARTARUGA, DE SOBREPOR, COM 1 LÂMPADA LED DE 6W, SEM REATOR - FORNECIMENTO E INSTALAÇÃO. AF_02/2020. REFERÊNCIA DE PRODUTO: https://ourolux.com.br/produtos/luminarias/tartaruga/luminaria-tartaruga-led-8w-biv-6500k.html | 669.309 | 0.845% | 79.59%
32 | 35.56% | 6.11 | LUMINÁRIA TIPO PLAFON CIRCULAR, DE SOBREPOR, COM LED DE 12/13 W - FORNECIMENTO E INSTALAÇÃO. AF_03/2022. REFERÊNCIA DE PRODUTO: https://ourolux.com.br/produtos/luminarias/plafons-drivers/plafon-sobrepor-caixa/plafon-superled-sobrepor-12w-biv-4000k-redondo.html | 629.9046 | 0.7953% | 80.38%
33 | 36.67% | 6.1 | QUADRO DE MEDIÇÃO TRIFÁSICA (acima de 10 kva) COM CAIXA DE ACRÍLICO NO PADRÃO DA COSERN | 618.8811 | 0.7814% | 81.16%
34 | 37.78% | 5.7 | MANUTENÇÃO DE ESQUADRIAS EM ALUMÍNIO. SUBSTITUIÇÃO DAS ROLDANAS E ACESSÓRIOS EM JANELAS EM ALUMÍNIO E VIDRO. | 617.8171 | 0.78% | 81.95%
35 | 38.89% | 1.4 | COLETA E CARGA MANUAIS DE ENTULHO. INCLUINDO MATERIAL METÁLICO DESCARTADO NO FUNDO DO CARTÓRIO E GRADES/PORTÕES ANTIGOS. | 595.0455 | 0.7513% | 82.7%
36 | 40% | 9.3 | LIMPEZA DE CAIXA D'ÁGUA COM 2.000L E CISTERNA COM 5000 LITROS | 578.1534 | 0.73% | 83.43%
37 | 41.11% | 8.9 | LIXAMENTO MANUAL EM SUPERFÍCIES METÁLICAS EM OBRA. AF_01/2020. GRADES DE JANELAS, GRADIS FRONTAIS, PORTAS METÁLICAS. | 573.3858 | 0.7239% | 84.15%
38 | 42.22% | 8.4 | PINTURA LÁTEX ACRÍLICA PREMIUM, APLICAÇÃO MANUAL EM TETO, DUAS DEMÃOS. AF_04/2023. LAJES EXTERNAS/BEIRAL DO CONTORNO DA EDIFICAÇÃO. | 566.346 | 0.715% | 84.87%
39 | 43.33% | 5.10 | BATENTE PARA PORTA DE MADEIRA, FIXAÇÃO COM ARGAMASSA, PADRÃO MÉDIO - FORNECIMENTO E INSTALAÇÃO. AF_12/2019. PORTA DO PRÉDIO COM BATENTE DANIFICADO. | 534.2266 | 0.6745% | 85.54%
40 | 44.44% | 5.12 | PORTA DE MADEIRA PARA VERNIZ, SEMI-OCA (LEVE OU MÉDIA), 70X210CM, ESPESSURA DE 3,5CM, INCLUSO DOBRADIÇAS - FORNECIMENTO E INSTALAÇÃO. AF_12/2019. SUBSTITUIÇÃO DA PORTA DO BANHEIRO FEMININO DAS SERVIDORAS. | 500.4368 | 0.6318% | 86.17%
41 | 45.56% | 1.6 | TRANSPORTE COM CAMINHÃO BASCULANTE DE 6 M3, EM VIA URBANA PAVIMENTADA, DMT ATÉ 30 KM (UNIDADE: M3XKM). AF_01/2018. | 493.47 | 0.623% | 86.79%
42 | 46.67% | 9.1 | LIMPEZA DE PISO CERÂMICO OU PORCELANATO COM PANO ÚMIDO. AF_04/2019. LIMPEZA INTERNA DO PISO APÓS OS SERVIÇOS DE PINTURA. | 434.5057 | 0.5486% | 87.34%
43 | 47.78% | 5.8 | FECHADURA DE EMBUTIR COM CILINDRO, EXTERNA, COMPLETA, ACABAMENTO PADRÃO MÉDIO, INCLUSO EXECUÇÃO DE FURO - FORNECIMENTO E INSTALAÇÃO. AF_12/2019. PORTAS DO PRÉDIO COM PROBLEMA NA FECHADURA. | 412.5189 | 0.5208% | 87.86%
44 | 48.89% | 1.3 | LIMPEZA MANUAL DE VEGETAÇÃO EM TERRENO COM ENXADA. AF_05/2018. TODA A VEGETAÇÃO RASTEIRA NÃO DESEJADA DO TERRENO E DO ENTORNO. | 411.1543 | 0.5191% | 88.38%
45 | 50% | 9.2 | LIMPEZA DE CONTRAPISO COM VASSOURA A SECO. AF_04/2019. | 411.1313 | 0.5191% | 88.9%
46 | 51.11% | 2.11 | CALHA EM CHAPA DE AÇO GALVANIZADO NÚMERO 24, DESENVOLVIMENTO DE 100 CM, INCLUSO TRANSPORTE VERTICAL. AF_07/2019. TROCA PARCIAL DE CALHAS DANIFICADAS. | 402.0351 | 0.5076% | 89.41%
47 | 52.22% | 5.2 | MANUTENÇÃO DOS PORTÕES DE CORRER COM SUBSTITUIÇÃO DAS BARRAS DANIFICADAS E ROLDANAS. EM FRENTE À ENTRADA PRINCIPAL. | 393.183 | 0.4964% | 89.91%
48 | 53.33% | 7.2 | PLACA DE SINALIZAÇÃO DE SEGURANCA CONTRA INCÊNDIO, FOTOLUMINESCENTE, RETANGULAR, *12 X 40* CM, EM PVC *2* MM ANTI-CHAMAS (SIMBOLOS, CORES E PICTOGRAMAS CONFORME NBR 16820). | 377.6241 | 0.4768% | 90.38%
49 | 54.44% | 2.8 | TRAMA DE MADEIRA COMPOSTA POR TERÇAS PARA TELHADOS DE ATÉ 2 ÁGUAS PARA TELHA ONDULADA DE FIBROCIMENTO, METÁLICA, PLÁSTICA OU TERMOACÚSTICA,INCLUSO TRANSPORTE VERTICAL. AF_07/2019. TRAMA NA REGIÃO DA CUMEEIRA. | 357.6843 | 0.4516% | 90.83%
50 | 55.56% | 6.7 | TOMADA BAIXA DE EMBUTIR (1 MÓDULO), 2P+T 10 A, SEM SUPORTE E SEM PLACA - FORNECIMENTO E INSTALAÇÃO. AF_12/2015. SUBSTITUIÇÃO DAS TOMADAS EM CAIXAS DE TOMADAS NO PISO. REFERÊNCIA DE PRODUTO: https://www.santil.com.br/produto/tomada-painel-c-rabicho-2p-t-10a-preto-transmobil/470588?gclid=Cj0KCQjw--2aBhD5ARIsALiRlwAadfj2-U1po3HStukb9l6wsejBDtrwTQ06gAnYo4fMuqoOI2qJbgwaAofaEALw_wcB | 348.4081 | 0.4399% | 91.27%
51 | 56.67% | 1.1 | ANOTAÇÃO DE RESPONSABILIDADE TÉCNICA - ART/CREA-RN. | 327.0935 | 0.413% | 91.69%
52 | 57.78% | 3.5 | IMPERMEABILIZAÇÃO DE PAREDES COM ARGAMASSA DE CIMENTO E AREIA, COM ADITIVO IMPERMEABILIZANTE. E=2CM. AF_06/2018. RECUPERAÇÃO DO REVESTIMENTO APÓS TRATAMENTO DAS TRINCAS E RACHADURAS. | 312.804 | 0.3949% | 92.08%
53 | 58.89% | 6.13 | KIT CAVALETE PARA MEDIÇÃO DE ÁGUA - ENTRADA PRINCIPAL, EM PVC SOLDÁVELDN 25 (¾") FORNECIMENTO E INSTALAÇÃO. AF_11/2016. INCLUSIVE CAIXA DE MEDIÇÃO. | 286.8669 | 0.3622% | 92.44%
54 | 60% | 2.2 | DEMOLIÇÃO DE LAJES, DE FORMA MANUAL, SEM REAPROVEITAMENTO. AF_12/2017. DEMOLIÇÃO TOTAL DE RUFOS. DEMOLIÇÃO PARCIAL DE CHAPINS. | 273.9249 | 0.3458% | 92.79%
55 | 61.11% | 6.9 | LUMINÁRIA DE LED PARA ILUMINAÇÃO EXTERNA, DE 50 W - FORNECIMENTO E INSTALAÇÃO. REFERÊNCIA DE PRODUTO: https://ourolux.com.br/produtos/luminarias/superled-projetor-slim-50w-biv-branco-6500k.html | 263.0775 | 0.3322% | 93.12%
56 | 62.22% | 8.15 | PINTURA DE FAIXA DE PEDESTRE OU ZEBRADA COM TINTA ACRÍLICA. E=30 CM, APLICAÇÃO MANUAL. AF_05/2021. FAIXA ZEBRADA DE ACESSO AO ATENDIMENTO | 238.9084 | 0.3016% | 93.42%
57 | 63.33% | 7.3 | PLACA DE IDENTIFICAÇÃO EM AÇO ESCOVADO, DOBRADO NAS EXTREMIDADES - DIMENSÕES 21 x 11 CM - FORNECIMENTO E INSTALAÇÃO. COM DIZERES ADESIVADOS IDENTIFICANDO A SALA. | 229.347 | 0.2896% | 93.71%
58 | 64.44% | 2.16 | (COMPOSIÇÃO REPRESENTATIVA) DO SERVIÇO DE INSTALAÇÃO DE TUBOS DE PVC,SÉRIE R, ÁGUA PLUVIAL, DN 100 MM (INSTALADO EM RAMAL DE ENCAMINHAMENTO, OU CONDUTORES VERTICAIS), INCLUSIVE CONEXÕES, CORTES E FIXAÇÕES, PARA PRÉDIOS. AF_10/2015. CONDUTOR VERTICAL DE ÁGUAS PLUVIAIS. | 221.8182 | 0.2801% | 93.99%
59 | 65.56% | 8.16 | PINTURA DE SÍMBOLOS E TEXTOS COM TINTA ACRÍLICA, DEMARCAÇÃO COM FITA ADESIVA E APLICAÇÃO COM ROLO. AF_05/2021. VAGA DE ESTACIONAMENTO PARA IDOSOS, CADEIRANTES E GRÁVIDAS. | 214.074 | 0.2703% | 94.26%
60 | 66.67% | 6.24 | CAIXA DE INSPEÇÃO PARA ATERRAMENTO, CIRCULAR, EM POLIETILENO, DIÂMETRO INTERNO = 0,3 M. AF_12/2020. SUBSTITUIÇÃO DAS CAIXAS DE INSPEÇÃO DO ATERRAMENTO. | 192.6022 | 0.2432% | 94.51%
61 | 67.78% | 5.9 | FECHADURA DE EMBUTIR PARA PORTA DE BANHEIRO, COMPLETA, ACABAMENTO PADRÃO MÉDIO, INCLUSO EXECUÇÃO DE FURO - FORNECIMENTO E INSTALAÇÃO. AF_12/2019. PORTA DO BANHEIRO COM PROBLEMA NA FECHADURA. | 181.129 | 0.2287% | 94.74%
62 | 68.89% | 3.2 | ENCHIMENTO DE RASGOS COM ARGAMASSA 1:4 CIM:AREIA GROSSA. REPARO DAS TRINCAS NO REVESTIMENTO. | 156.4419 | 0.1975% | 94.93%
63 | 70% | 1.2 | PODA EM ALTURA DE ÁRVORE COM DIÂMETRO DE TRONCO MENOR QUE 0,20 M.AF_05/2018. PODA DA PARCELA DA COPA DA ÁRVORE DO LOTE VIZINHO QUE ULTRAPASSA O MURO DE DIVISA. | 143.9602 | 0.1818% | 95.12%
64 | 71.11% | 6.22 | TORNEIRA CROMADA DE MESA, 1/2 OU 3/4, PARA LAVATÓRIO, PADRÃO MÉDIO - FORNECIMENTO E INSTALAÇÃO. AF_01/2020. | 142.8424 | 0.1803% | 95.3%
65 | 72.22% | 6.18 | REGISTRO DE ESFERA, PVC, SOLDÁVEL, COM VOLANTE, DN 32 MM - FORNECIMENTO E INSTALAÇÃO. AF_08/2021. | 136.29 | 0.1721% | 95.47%
66 | 73.33% | 6.20 | TORNEIRA CROMADA TUBO MÓVEL, DE MESA, 1/2 OU 3/4, PARA PIA DE COZINHA, PADRÃO ALTO - FORNECIMENTO E INSTALAÇÃO. AF_01/2020. | 129.9303 | 0.164% | 95.63%
67 | 74.44% | 6.8 | LUMINÁRIA DE EMERGÊNCIA, COM 30 LÂMPADAS LED DE 2 W, SEM REATOR - FORNECIMENTO E INSTALAÇÃO. AF_02/2020. REFERÊNCIA DE PRODUTO: https://www.santil.com.br/produto/luminaria-de-emergencia-led-2w-ourolux-com-30-leds--santil/470118 | 129.5064 | 0.1635% | 95.8%
68 | 75.56% | 8.7 | LIXAMENTO DE MADEIRA PARA APLICAÇÃO DE FUNDO OU PINTURA. AF_01/2021. PORTAS E CAIXAS DE PORTA DE MADEIRA. | 107.4255 | 0.1356% | 95.93%
69 | 76.67% | 5.6 | PELÍCULA INSULFILM APLICADA OU SIMILAR. FAIXA DE SEGURANÇA - PELÍCULA JATEADA APLICADA NA PORTA DE ENTRADA E NA PORTA DO CORREDOR COM O NOME "TRE". E PELÍCULA JATEADA OPACA NAS JANELAS DO DEPÓSITO | 106.0908 | 0.1339% | 96.06%
70 | 77.78% | 6.4 | CABO DE COBRE FLEXÍVEL ISOLADO, 2,5 MM², ANTI-CHAMA 450/750 V, PARA CIRCUITOS TERMINAIS - FORNECIMENTO E INSTALAÇÃO. AF_12/2015. | 104.5815 | 0.132% | 96.2%
71 | 78.89% | 2.17 | FORRO EM PLACAS DE GESSO, PARA AMBIENTES RESIDENCIAIS. AF_05/2017_P. FORROS DANIFICADOS EM AMBIENTES INTERNOS. | 104.5301 | 0.132% | 96.33%
72 | 80% | 2.3 | TRANSPORTE VERTICAL MANUAL, 1 PAVIMENTO, DE SACOS DE 20 KG (UNIDADE: KG). AF_07/2019. TRANSPORTE DOS RESÍDUOS DE DEMOLIÇÃO. | 98.9891 | 0.125% | 96.45%
73 | 81.11% | 6.21 | TORNEIRA CROMADA 1/2 OU 3/4 PARA TANQUE, PADRÃO MÉDIO - FORNECIMENTO E INSTALAÇÃO. AF_01/2020. | 98.4274 | 0.1243% | 96.58%
74 | 82.22% | 8.14 | PINTURA DE DEMARCAÇÃO DE VAGA COM TINTA ACRÍLICA. E=10 CM, APLICAÇÃO MANUAL. AF_05/2021. DEMARCAÇÕES DAS VAGAS DE ESTACIONAMENTO | 91.4767 | 0.1155% | 96.69%
75 | 83.33% | 6.6 | RELÉ FOTOELÉTRICO PARA COMANDO DE ILUMINAÇÃO EXTERNA 1000 W - FORNECIMENTO E INSTALAÇÃO. AF_08/2020. REFERÊNCIA DE PRODUTO: https://www.ferreiracosta.com/Produto/127948/rele-fotocelula-plastico-azul-220v-trifacil-azul-exatron?region_id=777777&gclid=Cj0KCQjw--2aBhD5ARIsALiRlwB1ELJq4rBWoA2MCO2OWy01PsW0uYez8dCaojRJYb7bS0KXO7mGd7kaAgqdEALw_wcB | 90.3204 | 0.114% | 96.81%
76 | 84.44% | 3.3 | AÇO CA - 60 Ø 4,2 mm, INCLUSIVE CORTE, DOBRAGEM, MONTAGEM E COLOCAÇÃO DAS FERRAGENS. PARA REPARO DAS RACHADURAS NOS REVESTIMENTOS. | 88.5824 | 0.1118% | 96.92%
77 | 85.56% | 3.1 | EXECUÇÃO DE RASGOS EM ALVENARIA PARA REPARO DE TRINCAS E PARA INSTALAÇÃO DE TUBULAÇÕES. PARA TRATAMENTO DAS TRINCAS EM REVESTIMENTO. | 78.8595 | 0.09957% | 97.02%
78 | 86.67% | 6.15 | ADAPTADOR COM FLANGE E ANEL DE VEDAÇÃO, PVC, SOLDÁVEL, DN 25 MM X 3/4, INSTALADO EM RESERVAÇÃO DE ÁGUA DE EDIFICAÇÃO QUE POSSUA RESERVATÓRIO DE FIBRA/FIBROCIMENTO - FORNECIMENTO E INSTALAÇÃO. AF_06/2016. | 76.1621 | 0.09616% | 97.12%
79 | 87.78% | 6.2 | ELETRODUTO RÍGIDO SOLDÁVEL, PVC, DN 25 MM (3/4''), APARENTE - FORNECIMENTO E INSTALAÇÃO. AF_10/2022. | 72.4619 | 0.09149% | 97.21%
80 | 88.89% | 8.1 | EMASSAMENTO COM MASSA LÁTEX, APLICAÇÃO EM TETO, DUAS DEMÃOS, LIXAMENTO MANUAL. AF_04/2023 LAJES EXTERNAS/BEIRAL DO CONTORNO DA EDIFICAÇÃO. | 65.9609 | 0.08328% | 97.29%
81 | 90% | 4.2 | PISO CIMENTADO, TRAÇO 1:3 (CIMENTO E AREIA), ACABAMENTO RÚSTICO, ESPESSURA 3,0 CM, PREPARO MECÂNICO DA ARGAMASSA. ESPESSURA 3 CM. PARTE DA CALÇADA, CANTEIRO EM FRENTE AO MASTRO E PARTE DA RAMPA DE AUTOMÓVEIS. | 53.3828 | 0.0674% | 97.36%
82 | 91.11% | 3.4 | CHAPISCO APLICADO NO TETO OU EM ALVENARIA E ESTRUTURA, COM ROLO PARA TEXTURA ACRÍLICA. ARGAMASSA TRAÇO 1:4 E EMULSÃO POLIMÉRICA (IMPERMEABILIZANTE) COM PREPARO MANUAL. AF_10/2022 | 47.7307 | 0.06026% | 97.42%
83 | 92.22% | 8.2 | EMASSAMENTO COM MASSA LÁTEX, APLICAÇÃO EM PAREDE, DUAS DEMÃOS, LIXAMENTO MANUAL. AF_04/2023. PAREDES EXTERNAS E INTERNAS. | 35.3573 | 0.04464% | 97.46%
84 | 93.33% | 4.1 | DEMOLIÇÃO MANUAL DE PISO CIMENTADO SOBRE LASTRO DE CONCRETO. ESPESSURA 3 CM. PARTE DA RAMPA DE AUTOMÓVEIS. | 31.1946 | 0.03939% | 97.5%
85 | 94.44% | 4.4 | ATERRO MANUAL DE VALAS COM SOLO ARGILO-ARENOSO E COMPACTAÇÃO MECANIZADA. AF_05/2016. NIVELAMENTO DO TERRENO NATURAL PRÓXIMO AO PONTÃO LATERAL. | 30.091 | 0.03799% | 97.54%
86 | 95.56% | 6.3 | ELETRODUTO RÍGIDO SOLDÁVEL, PVC, DN 32 MM (1''), APARENTE - FORNECIMENTO E INSTALAÇÃO. AF_10/2022. | 20.9934 | 0.02651% | 97.57%
87 | 96.67% | 6.5 | DISJUNTOR MONOPOLAR TIPO DIN, CORRENTE NOMINAL DE 10A - FORNECIMENTO E INSTALAÇÃO. AF_10/2020. REFERÊNCIA DE PRODUTO: https://www.santil.com.br/produto/mini-disjuntor-unipolar-10a-curva-c-schneider-electric/392817/ | 14.3125 | 0.01807% | 97.58%
88 | 97.78% | 8.3 | FUNDO SELADOR ACRÍLICO, APLICAÇÃO MANUAL EM PAREDE, UMA DEMÃO. AF_04/2023. PAREDES EXTERNAS E INTERNAS. | 7.9143 | 0.009992% | 97.59%
89 | 98.89% | 4.3 | LIMPEZA DE SUPERFÍCIE COM JATO DE ALTA PRESSÃO. AF_04/2019. LIMPEZA E RETIRADA DE LODO DAS CALÇADAS E TAMPAS DE CONCRETO (LATERAL, FRONTAL E INTERNAS) | 2.2355 | 0.002823% | 97.6%
90 | 100% | 6.23 | ESPELHO CRISTAL E = 4 MM - FORNECIMENTO E INSTALAÇÃO. | 1903.204 | 2.403% | 100%
TOTAL |  |  |  | 79203.7441 | 100%

## CPU (APODI)
TRIBUNAL REGIONAL ELEITORAL DO RIO GRANDE DO NORTE
SEÇÃO DE ENGENHARIA
QUADRO DE COMPOSIÇÃO DE CUSTOS UNITÁRIOS
OBRA: REVITALIZAÇÃO DO FÓRUM ELEITORAL DE APODI
DATA REFERÊNCIA TÉCNICA SINAPI: JULHO/2023
DATA: 01 DE SETEMBRO DE 2023
CPU 1 | BASE CÓDIGO ORSE C12013, COM PREÇOS DE SINAPI 12/2022
ESPECIFICAÇÃO: | MANUTENÇÃO DAS GRADES FRONTAIS EM METALON, COM SUBSTITUIÇÃO DAS BARRAS DANIFICADAS/M²
CÓDIGO | INSUMO/SERVIÇO | UNID. | COEFICIENTE | R$ UNITÁRIO | R$ TOTAL
88315/SINAPI | SERRALHEIRO COM ENCARGOS COMPLEMENTARES | h | 0.5 | 23.38 | 11.69
i10907/ORSE | BARRAS PARA SUBSTITUIÇÃO: TUBO INDUSTRIAL, EM AÇO, QUADRADO, DIM 25 X 25 MM, E=3,17MM(1/8"), 2,127KG/M | m | 0.25 | 31.76 | 7.94
i10997/SINAPI | ELETRODO REVESTIDO AWS-E7018, DIAMETRO IGUAL A 4,00MM | kg | 0.1 | 40.98 | 4.098
i0749/SEINFRA | MÁQUINA DE SOLDA (CHP) | h | 0.5 | 0.061 | 0.0305
|  |  |  | SUB-TOTAL | 23.7585
CPU 2 | BASE CÓDIGO ORSE C12013, COM PREÇOS DE SINAPI 12/2022
ESPECIFICAÇÃO: | MANUTENÇÃO DAS PORTÕES DE CORRER, COM SUBSTITUIÇÃO DAS BARRAS DANIFICADAS/M²
CÓDIGO | INSUMO/SERVIÇO | UNID. | COEFICIENTE | R$ UNITÁRIO | R$ TOTAL
88315/SINAPI | SERRALHEIRO COM ENCARGOS COMPLEMENTARES | h | 0.35 | 23.38 | 8.183
i07504/ORSE | PERFIL AÇO, CANTONEIRA ABAS IGUAIS - 1" X 1/4" (2,22 KG/M) | kg | 0.25 | 10.43 | 2.6075
i08855/ORSE | ROLDANA PARA PORTÃO DE FERRO DE CORRER (INFERIOR), D=3", COM CAIXA | unid | 0.25 | 77.2 | 19.3
i10907/ORSE | BARRAS PARA SUBSTITUIÇÃO: TUBO INDUSTRIAL, EM AÇO, QUADRADO, DIM 25 X 25 MM, E=3,17MM(1/8"), 2,127KG/M | m | 0.25 | 31.76 | 7.94
i10997/SINAPI | ELETRODO REVESTIDO AWS-E7018, DIAMETRO IGUAL A 4,00MM | kg | 0.1 | 40.98 | 4.098
i0749/SEINFRA | MÁQUINA DE SOLDA (CHP) | h | 0.4 | 0.061 | 0.0244
|  |  |  | SUB-TOTAL | 42.1529
CPU 3 | BASE CÓDIGO ORSE C12013, COM PREÇOS DE SINAPI 12/2022
ESPECIFICAÇÃO: | MANUTENÇÃO DAS PORTÕES DE ABRIR EM METALON FECHADO COM CHAPA, COM SUBSTITUIÇÃO DAS BARRAS DANIFICADAS, FERROLHOS E FECHADURA/M²
CÓDIGO | INSUMO/SERVIÇO | UNID. | COEFICIENTE | R$ UNITÁRIO | R$ TOTAL
88315/SINAPI | SERRALHEIRO COM ENCARGOS COMPLEMENTARES | h | 0.4 | 23.38 | 9.352
i2433/SINAPI | DOBRADIÇA DE AÇO/FERRO, 3"X 2 1/2", E= 1,2 A 1,8 MM, SEM ANEL, CROMADO OU ZINCADO, TAMPA CHATA, COM PARAFUSOS | unid | 1 | 13.36 | 13.36
i3120/SINAPI | FERROLHO DE SOBREPOR, 6", EM AÇO GALVANIZADO/ZINCADO | unid | 1 | 11.13 | 11.13
90830/SINAPI | FECHADURA DE EMBUTIR COM CILINDRO, EXTERNA, COMPLETA, ACABAMENTO PADRÃO MÉDIO, INCLUSO EXECUÇÃO DE FURO - FORNECIMENTO E INSTALAÇÃO. AF_12/2019 | unid | 0.5 | 160.54 | 80.27
i10907/ORSE | BARRAS PARA SUBSTITUIÇÃO: TUBO INDUSTRIAL, EM AÇO, QUADRADO, DIM 25 X 25 MM, E=3,17MM(1/8"), 2,127KG/M | m | 0.25 | 31.76 | 7.94
i10997/SINAPI | ELETRODO REVESTIDO AWS-E7018, DIAMETRO IGUAL A 4,00MM | kg | 0.1 | 40.98 | 4.098
i0749/SEINFRA | MÁQUINA DE SOLDA (CHP) | h | 0.4 | 0.061 | 0.0244
|  |  |  | SUB-TOTAL | 126.1744
CPU 14 | BASE CÓDIGO SINAPI 88485, COM PREÇOS DE SINAPI 12/2022
ESPECIFICAÇÃO: | PINTURA DE PISO CIMENTADO COM SOLUÇÃO DE CIMENTO E ÁGUA PARA REVITALIZAÇÃO DO PISO E AGREGAÇÃO DA BRITA SOLTA/M²
CÓDIGO | INSUMO/SERVIÇO | UNID. | COEFICIENTE | R$ UNITÁRIO | R$ TOTAL
i1379/SINAPI | CIMENTO PORTLAND COMPOSTO CP II-32 | kg | 1.1 | 0.7 | 0.77
88310/SINAPI | PINTOR COM ENCARGOS COMPLEMENTARES | h | 0.039 | 24.78 | 0.96642
88316/SINAPI | SERVENTE COM ENCARGOS COMPLEMENTARES | h | 0.014 | 19.15 | 0.2681
|  |  |  | SUB-TOTAL | 2.0045
CPU 15 | BASE CÓDIGO SINAPI 101654, COM PREÇOS DE SINAPI 07/2023
ESPECIFICAÇÃO: | LUMINÁRIA DE LED PARA ILUMINAÇÃO EXTERNA, DE 50 W - FORNECIMENTO E INSTALAÇÃO/UNID
CÓDIGO | INSUMO/SERVIÇO | UNID. | COEFICIENTE | R$ UNITÁRIO | R$ TOTAL
i21127/SINAPI | FITA ISOLANTE ADESIVA ANTICHAMA, USO ATE 750 V, EM ROLO DE 19 MM X 5 M | m | 0.014 | 2.94 | 0.04116
i42244/SINAPI | REFLETOR HOLOFOTE MICROLED SLIM 50W BRANCO FRIO | unid | 1 | 193.27 | 193.27
88247/SINAPI | AUXILIAR DE ELETRICISTA COM ENCARGOS COMPLEMENTARES | h | 0.2381 | 21.68 | 5.162
88264/SINAPI | ELETRICISTA COM ENCARGOS COMPLEMENTARES | h | 0.2381 | 26.42 | 6.2906
|  |  |  | SUB-TOTAL | 204.7638
CPU 17 | BASE CÓDIGO SINAPI 102181, COM PREÇOS DE SINAPI 07/2023
ESPECIFICAÇÃO: | MANUTENÇÃO EM ESQUADRIAS DE VIDRO TEMPERADO/M²
CÓDIGO | INSUMO/SERVIÇO | UNID. | COEFICIENTE | R$ UNITÁRIO | R$ TOTAL
39961 | SILICONE ACETICO USO GERAL INCOLOR 280 G | unid | 0.1 | 23.92 | 2.39
88316 | SERVENTE COM ENCARGOS COMPLEMENTARES | h | 0.5 | 19.4 | 9.7
88325 | VIDRACEIRO COM ENCARGOS COMPLEMENTARES | h | 0.5 | 19.32 | 9.66
COTAÇÃO | ROLDANA EXCÊNTRICA 1125 JANELA PORTA VIDRO 8 E 10MM | unid | 0.2 | 10.6 | 2.12
11950 | BUCHA DE NYLON SEM ABA S6, COM PARAFUSO DE 4,20 X 40 MM EM ACO ZINCADO COM ROSCA SOBERBA, CABECA CHATA E FENDA PHILLIPS | unid | 0.5 | 0.31 | 0.15
34360 | PERFIL DE ALUMINIO ANODIZADO | kg | 0.1 | 37.67 | 3.76
|  |  |  | SUB-TOTAL | 27.78
CPU 20 | BASE CÓDIGO SEINFRA-CE C0773, COM PREÇOS DE SINAPI 12/2022
ESPECIFICAÇÃO: | CHAPIM PRÉ-MOLDADO DE CONCRETO/M²
CÓDIGO | INSUMO/SERVIÇO | UNID. | COEFICIENTE | R$ UNITÁRIO | R$ TOTAL
i0682/SEINFRA | BETONEIRA ELÉTRICA 580L (CHP) | h | 0.02 | 24.4208 | 0.48842
88245/SINAPI | ARMADOR COM ENCARGOS COMPLEMENTARES | h | 0.8 | 25.06 | 20.048
i6117/SINAPI | CARPINTEIRO AUXILIAR (HORISTA) | h | 0.7 | 12.69 | 8.883
88309/SINAPI | PEDREIRO COM ENCARGOS COMPLEMENTARES | h | 0.3 | 23.55 | 7.065
i43132/SINAPI | ARAME RECOZIDO 16 BWG, D = 1,65 MM (0,016 KG/M) OU 18 BWG, D = 1,25 MM (0,01 KG/M) | kg | 0.02 | 28 | 0.56
i367/SINAPI | AREIA GROSSA - POSTO JAZIDA/FORNECEDOR (RETIRADO NA JAZIDA, SEM TRANSPORTE) | m³ | 0.04 | 101.3 | 4.052
i34/SINAPI | ACO CA-50, 10,0 MM, VERGALHAO | kg | 1.35 | 11.05 | 14.9175
i43681/SINAPI | CHAPA/PAINEL DE MADEIRA COMPENSADA RESINADA (MADEIRITE RESINADO ROSA) PARA FORMA DE CONCRETO, DE 2200 x 1100 MM, E = 8 A 12 MM | m² | 1 | 39.86 | 39.86
i1379/SINAPI | CIMENTO PORTLAND COMPOSTO CP II-32 | kg | 17.36 | 0.72 | 12.4992
i4720/SINAPI | PEDRA BRITADA N. 0, OU PEDRISCO (4,8 A 9,5 MM) POSTO PEDREIRA/FORNECEDOR, SEM FRETE | m³ | 0.09 | 160.78 | 14.4702
i5069/SINAPI | PREGO DE ACO POLIDO COM CABECA 17 X 27 (2 1/2 X 11) | kg | 0.02 | 21.77 | 0.4354
|  |  |  | SUB-TOTAL | 123.2787
CPU 21 | BASE CÓDIGO SEINFRA-CE C4125, COM PREÇOS DE SINAPI 12/2022
ESPECIFICAÇÃO: | LOCAÇÃO MENSAL DE ANDAIME METÁLICO/m³
CÓDIGO | INSUMO/SERVIÇO | UNID. | COEFICIENTE | R$ UNITÁRIO | R$ TOTAL
i7947/SEINFRA | ANDAIME METÁLICO DE ENCAIXE - LOCAÇÃO | m x mês | 1 | 2.29 | 2.29
88278/SINAPI | MONTADOR DE ESTRUTURA METÁLICA COM ENCARGOS COMPLEMENTARES | h | 0.16 | 29.71 | 4.7536
88240/SINAPI | AJUDANTE DE ESTRUTURA METÁLICA COM ENCARGOS COMPLEMENTARES | h | 0.05 | 20.31 | 1.0155
|  |  |  | SUB-TOTAL | 8.0591
CPU 22 | BASE CÓDIGO SEINFRA-CE C2479, COM PREÇOS DE SINAPI 12/2022
ESPECIFICAÇÃO: | TOLDO COM ESTRUTURA METÁLICA/M²
CÓDIGO | INSUMO/SERVIÇO | UNID. | COEFICIENTE | R$ UNITÁRIO | R$ TOTAL
88317/SINAPI | SOLDADOR COM ENCARGOS COMPLEMENTARES | h | 0.8 | 28.15 | 22.52
88309/SINAPI | PEDREIRO COM ENCARGOS COMPLEMENTARES | h | 0.16 | 23.55 | 3.768
88316/SINAPI | SERVENTE COM ENCARGOS COMPLEMENTARES | h | 0.135 | 19.4 | 2.619
i370/SINAPI | AREIA MEDIA - POSTO JAZIDA/FORNECEDOR (RETIRADO NA JAZIDA, SEM TRANSPORTE) | m³ | 0.0003 | 100 | 0.03
i1379/SINAPI | CIMENTO PORTLAND COMPOSTO CP II-32 | kg | 0.3 | 0.72 | 0.216
i13388/SINAPI | SOLDA EM BARRA DE ESTANHO-CHUMBO 50/50 | kg | 0.5 | 175.14 | 87.57
i2105/SEINFRA | TOLDO PLÁSTICO | m² | 1.1 | 108.14 | 118.954
i21009/SINAPI | TUBO ACO GALVANIZADO COM COSTURA, CLASSE LEVE, DN 20 MM (3/4"), E = 2,25 MM, *1,3* KG/M (NBR 5580) | m | 2.8 | 21.1 | 59.08
|  |  |  | SUB-TOTAL | 294.757
CPU 23 | BASE CÓDIGO ORSE 00650, COM PREÇOS DE SINAPI 12/2022
ESPECIFICAÇÃO: | CAIXA DE PASSAGEM 20X20X12CM, EM CHAPA AÇO GALVANIZADO, EMBUTIDA/UNID
CÓDIGO | INSUMO/SERVIÇO | UNID. | COEFICIENTE | R$ UNITÁRIO | R$ TOTAL
i11250/SINAPI | CAIXA DE PASSAGEM/ LUZ / TELEFONIA, DE EMBUTIR, EM CHAPA DE ACO GALVANIZADO, DIMENSOES 20 X 20 X *12* CM (PADRAO CONCESSIONARIA LOCAL) | unid | 1 | 57.26 | 57.26
88264/SINAPI | ELETRICISTA COM ENCARGOS COMPLEMENTARES | h | 0.7 | 26.41 | 18.487
88316/SINAPI | SERVENTE COM ENCARGOS COMPLEMENTARES | h | 0.7 | 19.15 | 13.405
|  |  |  | SUB-TOTAL | 89.152
José Haroldo Machado Júnior
Analista Judiciário - Engenheiro
CREA 190.067.756-3
SENGE/COADI/SAOF

## CRONOGRAMA (APODI)
TRIBUNAL REGIONAL ELEITORAL DO RIO GRANDE DO NORTE
SEÇÃO DE ENGENHARIA
CRONOGRAMA FÍSICO-FINANCEIRO
OBRA: REVITALIZAÇÃO DO FÓRUM ELEITORAL DE APODI
DATA: 01 DE SETEMBRO DE 2023
CRONOGRAMA FÍSICO - FINANCEIRO
ITEM | DISCRIMINAÇÃO | VALOR | % | 1º mês | 2º mês
1 | ITENS PRELIMINARES | 2669.633 | 3.371% | 1334.8165 | 1334.8165
|  |  |  | 50% | 50%
2 | COBERTURA E IMPERMEABILIZAÇÕES | 23953.0183 | 30.24% | 19162.4146 | 4790.6037
|  |  |  | 80% | 20%
3 | REVESTIMENTOS | 684.4185 | 0.8641% | 342.2092 | 342.2092
|  |  |  | 50% | 50%
4 | PISOS | 116.9039 | 0.1476% | 58.452 | 58.452
|  |  |  | 50% | 50%
5 | ESQUADRIAS | 9260.3827 | 11.69% | 5556.2296 | 3704.1531
|  |  |  | 60% | 40%
6 | INSTALAÇÕES | 15843.8245 | 20% | 7921.9122 | 7921.9122
|  |  |  | 50% | 50%
7 | SINALIZAÇÃO | 1424.1332 | 1.798% | 0 | 1424.1332
100%
8 | PINTURA | 23827.6395 | 30.08% | 9531.0558 | 14296.5837
|  |  |  | 40% | 60%
9 | DIVERSOS | 1423.7905 | 1.798% | 0 | 1423.7905
100%
| Totais simples | 79203.7441 | 100% | 43907.09 | 35296.6541
| Totais acumulados | - | - | 43907.09 | 79203.7441
| Percentuais simples | - | - | 55.44% | 44.56%
| Percentuais acumulados | - | - | 55.44% | 100%
José Haroldo Machado Júnior
Analista Judiciário - Engenheiro
CREA 190.067.756-3
SENGE/COADI/SAOF

## COTAÇÃO (ALEXANDRIA) (hidden)
TRIBUNAL REGIONAL ELEITORAL DO RIO GRANDE DO NORTE
SEÇÃO DE ENGENHARIA
COTAÇÃO DE PREÇOS DE MATERIAIS / SERVIÇOS
OBRA: REVITALIZAÇÃO DO FÓRUM ELEITORAL DE ALEXANDRIA
DATA: 01 DE SETEMBRO DE 2023
COTAÇÃO DE PREÇOS DE MATERIAIS / SERVIÇOS
Empresa 1: Nocaute Controle de Pragas
CNPJ: -
FUNC: -
DATA DA COTAÇÃO: 06/02/2022
CONTATO: (84) 98179-7477
ITEM | DESCRIÇÃO | QUANT. | UNID. | R$ UNITÁRIO | R$ TOTAL
1 | LIMPEZA DE UMA CISTERNA DE 5000 LITROS E DE DUAS CAIXAS D'ÁGUA DE 1000 LITROS | 1 | UNID | 450 | 450
|  |  |  | TOTAL | 450
José Haroldo Machado Júnior
Analista Judiciário - Engenheiro
CREA 190.067.756-3
SENGE/COADI/SAOF

## BDI (APODI)
TRIBUNAL REGIONAL ELEITORAL DO RIO GRANDE DO NORTE
SEÇÃO DE ENGENHARIA
BENEFÍCIOS E DESPESAS INDIRETAS (BDI)
OBRA: REVITALIZAÇÃO DO FÓRUM ELEITORAL DE APODI
DATA: 01 DE SETEMBRO DE 2023
Cálculo do BDI, segundo fórmula do Acórdão 2622/2013-TCU-Pleno:
ELABORAÇÃO DE PROJETOS
| Administração Central | AC = | 5.5% | 3º quartil
| Lucro | L = | 8.96% | 3º quartil
| Seguro e Garantia | S + G = | 0.8% | médio
| Riscos | R = | 1.27% | médio
| Despesa Financeira | DF = | 1.23% | médio
| Tributos | I = | 7.65% |  | ISS = 5% sobre 80% da nota
PIS = 0,65%
|  | BDI = | 28.48% |  | COFINS = 3%
Notas:
1) Premissas:
a) A planilha de cálculo de BDI não será desonerada, consoante suspensão de efeitos dos itens 9.2 e 9.3 do Acórdão nº 2.859/2013-TCU Plenário, concedida no despacho do relator, Min. Raimundo Carreiro, no processo TC 013.515/2013-6- TCU, em pedido de reexame com efeito suspensivo;
b) O cômputo de administração central foi considerado no 3º quartil, já que o Cartório Eleitoral de Apodi não se encontra inserido em um grande centro da região metropolitana e a sua planilha orçamentária não contempla a administração local da obra;
c) O cômputo de lucro foi considerado no 3º quartil, considerando que o montante da contratação para revitalização do imóvel é pequeno, e não deve atrair muitas empresas interessadas em participar da licitação para o serviço;
d) O cômputo de seguro e garantia foi considerado no quartil médio;
e) O cômputo de riscos foi considerado no quartil médio;
f) O cômputo de despesa financeira foi considerado no quartil médio;
g)Para o cômputo de tributos, foi considerado o ISSQN padrão de Apodi/RN, de 5% sobre 80% do valor dos serviços. Vide o inciso II, parágrafo 3° do Art. 102 e o Art. 133 da Lei Complementar 0016 de 04 de abril de 2022.
h) Quanto ao PIS e COFINS, as empresas sujeitas ao regime de tributação de incidência não cumulativa de PIS e COFINS devem apresentar demonstrativo de apuração de contribuições sociais comprovando que os percentuais dos referidos tributos adotados na taxa de BDI correspondem à média dos percentuais efetivos recolhidos em virtude do direito de compensação dos créditos previstos no art. 3º das Leis 10.637/2002 e 10.833/2003, de forma a garantir que os preços contratados pela administração pública reflitam os benefícios tributários concedidos pela legislação tributária.
José Haroldo Machado Júnior
Analista Judiciário - Engenheiro
CREA 190.067.756-3
SENGE/COADI/SAOF