## MEMÓRIA DE CÁLCULO (hidden)
MEMÓRIA DE CÁLCULO
OBRA: REVITALIZAÇÃO DO FÓRUM ELEITORAL DE ALEXANDRIA
ITEM | DISCRIMINAÇÃO | QTDE. | UNID. | DESCRIÇÃO DE CÁLCULO | JUSTIFICATIVA
1 | ITENS PRELIMINARES
1.1 | ANOTAÇÃO DE RESPONSABILIDADE TÉCNICA - ART/CREA-RN | 1 | unid | - | -
1.2 | PODA EM ALTURA DE ÁRVORE COM DIÂMETRO DE TRONCO MENOR QUE 0,20 M.AF_05/2018. INCLUINDO ARBUSTOS DA LATERAL DA OAB E FUNDO | 3 | unid | Quantificado através de inspeção visual dos registros fotográficos realizados durante a vistoria. | Manutenção da saúde da vegetação, retirando partes de madeira podre.
1.3 | COLETA E CARGA MANUAIS DE ENTULHO. INCLUINDO MATERIAL METÁLICO DESCARTADO NO FUNDO DO CARTÓRIO | 25.4146 | m³ | Quantificado através do somatório dos serviços de demolição que produzem entulho durante a execução da obra. Incluindo 3 m³ referentes à cerca descartada no fundo | Há a necessidade de destinação dos entulhos que irão ser produzidos durante a execução da obra.
1.4 | LOCAÇÃO MENSAL DE ANDAIME METÁLICO (QUANTITATIVO PREVISTO PARA O PRAZO TOTAL DO CONTRATO) | 67.5 | m³ | Quantificado através da largura, comprimento e altura dos andaimes e da altura a ser atinjida pelos mesmos. | Há a necessidade de realizar serviços em cota elevada.
1.5 | TRANSPORTE COM CAMINHÃO BASCULANTE DE 6 M3, EM VIA URBANA PAVIMENTADA,DMT ATÉ 30 KM (UNIDADE: M3XKM). AF_01/2018 | 127.073 | m³ x km | Quantificado através do volume total de resíduos produzidos multiplicado pela distancia final de depósito. | Há a necessidade de destinação dos entulhos que irão ser produzidos durante a execução da obra.
2 | COBERTURA E IMPERMEABILIZAÇÕES
2.1 | REMOÇÃO DE TELHAS, DE FIBROCIMENTO, METÁLICA E CERÂMICA, DE FORMA MANUAL, COM REAPROVEITAMENTO. AF_12/2017 | 174.44 | m² | Retirada do telhado da parte frontal e do corpo do cartório, sem a garagem e o teto da caixa d'água | -
2.2 | DEMOLIÇÃO DE LAJES, DE FORMA MANUAL, SEM REAPROVEITAMENTO. AF_12/2017. DEMOLIÇÃO DE RUFOS, CHAPIM E CINTA DE CONCRETO DANIFICADA | 1.0451 | m³ | Retirada dos chapins (possuem trechos danificados), dos rufos (serão todos trocados por de rufos de chapa de aço) e cinta de concreto (danificada na lateral direta do prédio). | Riscos à estrutura
2.3 | TRANSPORTE VERTICAL MANUAL, 1 PAVIMENTO, DE SACOS DE 20 KG (UNIDADE: KG). AF_07/2019. TRANSPORTE DOS RESÍDUOS DE DEMOLIÇÃO | 3135.24 | kg | Transporte vertical dos resíduos de demolição referentes aos chapins, rufos e cintas danificados | -
2.4 | LIMPEZA DE CONTRAPISO COM VASSOURA A SECO. AF_04/2019. LIMPEZA DA LAJE SOB O TELHADO | 174.44 | m² | Remover sujidades da laje abaixo do telhado que será retirado | -
2.5 | (COMPOSIÇÃO REPRESENTATIVA) EXECUÇÃO DE ESTRUTURAS DE CONCRETO ARMADO CONVENCIONAL, PARA EDIFICAÇÃO HABITACIONAL MULTIFAMILIAR (PRÉDIO), FCK= 25 MPA. AF_01/2017. CINTA DE CONCRETO ARMADO | 0.189 | m³ | Execução da cinta de amarração na lateral onde será demolida | Riscos à estrutura
2.6 | EMBOÇO OU MASSA ÚNICA EM ARGAMASSA TRAÇO 1:4, PREPARO MECÂNICO COM BETONEIRA 400 L, APLICADA MANUALMENTE EM PANOS CEGOS DE FACHADA (SEM PRESENÇA DE VÃOS), ESPESSURA DE 25 MM. AF_06/2014. RECUPERAÇÃO DO REVESTIMENTO NO PLATIBANDA DEVIDO A SUBSTITUIÇÃO DA CINTA DE CONCRETO | 6.25 | m² | Execução do emboço da cinta de amarração na lateral onde será demolida | Riscos à estrutura
2.7 | CHAPIM PRÉ-MOLDADO EM CONCRETO | 6.25 | m² | Execução dos chapins nos locais onde serão demolidos | Riscos à estrutura
2.8 | RUFO EXTERNO/INTERNO EM CHAPA DE AÇO GALVANIZADO NÚMERO 26, CORTE DE 33 CM, INCLUSO IÇAMENTO. AF_07/2019 | 75.76 | m | Execução de todo o rufo do telhado | Perda de função dos rufos de concreto por estarem danificados. Maior durabilidade com rufo em chapa de aço.
2.9 | FABRICAÇÃO E INSTALAÇÃO DE ESTRUTURA PONTALETADA DE MADEIRA NÃO APARELHADA PARA TELHADOS COM ATÉ 2 ÁGUAS E PARA TELHA ONDULADA DE FIBROCIMENTO, METÁLICA, PLÁSTICA OU TERMOACÚSTICA, INCLUSO TRANSPORTE VERTICAL.AF_12/2015- PONTALETES DE REFORÇO DA ESTRUTURA DE MADEIRA PARA RECEBIMENTO DA USINA FOTOVOLTÁICA | 174.44 | m² | - | -
2.10 | TRAMA DE MADEIRA COMPOSTA POR TERÇAS PARA TELHADOS DE ATÉ 2 ÁGUAS PARA TELHA ONDULADA DE FIBROCIMENTO, METÁLICA, PLÁSTICA OU TERMOACÚSTICA,INCLUSO TRANSPORTE VERTICAL. AF_07/2019 | 12 | m² | - | -
2.11 | TELHAMENTO COM TELHA ONDULADA DE FIBROCIMENTO E = 6 MM, COM RECOBRIMENTO LATERAL DE 1/4 DE ONDA PARA TELHADO COM INCLINAÇÃO MAIOR QUE 10°, COM ATÉ 2 ÁGUAS, INCLUSO IÇAMENTO. AF_07/2019 | 174.44 | m² | Execução do telhamento da parte frontal e corpo do cartório | Telhas muito danificadas (perda de função). Na garagem e no teto da caixa d'água, as telhas estão em melhor condição (nos locais mais afetados, poderão ser reutilizadas as telhas boas retiradas das outras partes).
2.12 | CUMEEIRA PARA TELHA DE FIBROCIMENTO ONDULADA E = 6 MM, INCLUSO ACESSÓRIOS DE FIXAÇÃO E IÇAMENTO. AF_07/2019 | 12 | m² | Execução da cumeeira do corpo do cartório | -
2.13 | LIMPEZA DE CALHA DE ZINCO (COM USO DE ESCOVAS MANUAIS, PANOS OU FERRAMENTAS PORTÁTEIS COM USO DE ÁGUA OU SABÃO NEUTRO. EXCLUIDA A POSSIBILIDADE DE USO DE PRODUTOS QUE POLUAM O MEIO AMBIENTE) | 38.25 | m | Limpeza do perímetro total das calhas | Calhas com muitas folhas e com sujidades.
2.14 | PINTURA HIDROFUGANTE COM SILICONE, APLICAÇÃO MANUAL, 2 DEMÃOS. AF_05/2021. (COM USO DE SIKAFILL, MANTA LIQUIDA DA AXTON, VEDAPREN FAST OU SIMILAR. (CALHAS DE ÁGUAS PLUVIAIS). https://www.quartzolit.weber/impermeabilizantes-quartzolit/impermeabilizantes-para-lajes-e-telhados/impermeabilizante-manta-liquida-branca-quartzolit | 22.95 | m² | Pintura da área total superficial das calhas (fundo + laterais) | Garantir o bom funcionamento das calhas.
2.15 | CALHA EM CHAPA DE AÇO GALVANIZADO NÚMERO 24, DESENVOLVIMENTO DE 100 CM, INCLUSO TRANSPORTE VERTICAL. AF_07/2019 | 4 | m | Troca de trechos danificados | Garantir o bom funcionamento das calhas.
2.16 | IMPERMEABILIZAÇÃO DE SUPERFÍCIE COM MANTA ASFÁLTICA, UMA CAMADA, INCLUSIVE APLICAÇÃO DE PRIMER ASFÁLTICO, E=3MM. AF_06/2018 - APLICAÇÃO NAS CALHAS DE ÁGUAS PLUVIAIS | 10 | m²
2.17 | TOLDO COM ESTRUTURA METÁLICA | 3 | m² | Execução de toldo com dimensões pré-definidas de acordo com a arquitetura do local | Necessidade de alocação de toldo para evitar a entrada das águas da chuva no interior da edificação
2.18 | (COMPOSIÇÃO REPRESENTATIVA) DO SERVIÇO DE INSTALAÇÃO DE TUBOS DE PVC,SÉRIE R, ÁGUA PLUVIAL, DN 100 MM (INSTALADO EM RAMAL DE ENCAMINHAMENTO, OU CONDUTORES VERTICAIS), INCLUSIVE CONEXÕES, CORTES E FIXAÇÕES, PARA PRÉDIOS. AF_10/2015. | 3 | m
2.19 | FORRO EM PLACAS DE GESSO, PARA AMBIENTES RESIDENCIAIS. AF_05/2017_P | 1 | m²
2.20 | FORRO EM RÉGUAS DE PVC, FRISADO, PARA AMBIENTES COMERCIAIS, INCLUSIVE ESTRUTURA DE FIXAÇÃO, ACABAMENTOS ETC. AF_05/2017_P | 13.5 | m²
3 | REVESTIMENTOS
3.1 | EXECUÇÃO DE RASGOS EM ALVENARIA PARA REPARO DE TRINCAS E PARA INSTALAÇÃO E TUBULAÇÕES | 15 | m | Estimativa do comprimento das trincas em alvenaria. | Necessária para aplicação do aço no interior da alvenaria.
3.2 | ENCHIMENTO DE RASGOS COM ARGAMASSA 1:4 CIM: AREIA GROSSA - REPARO RACHADURAS | 15 | m | Estimativa do comprimento das trincas em alvenaria. | Conferir novamente as características de acabamento.
3.3 | AÇO CA - 60 Ø 4,2 mm, INCLUSIVE CORTE, DOBRAGEM, MONTAGEM E COLOCAÇÃO DAS FERRAGENS - PARA USO NO REPARO DAS RACHADURAS DOS MUROS | 3.99 | kg | 3 Vergalhões de 12m (3 x 1,33 kg/vergalhão). | Aumentar a resistência aos esforços de tração interna presentes na alvenaria.
3.4 | EMBOÇO OU MASSA ÚNICA EM ARGAMASSA TRAÇO 1:4, PREPARO MECÂNICO COM BETONEIRA 400 L, APLICADA MANUALMENTE EM PANOS CEGOS DE FACHADA (SEM PRESENÇA DE VÃOS), ESPESSURA DE 25 MM. AF_06/2014. | 3.75 | m² | Comprimento dos rasgos x Largura dos rasgos. | Conferir novamente as características de acabamento.
4 | PISOS
4.1 | DEMOLIÇÃO DE ALVENARIA DE BLOCO FURADO, DE FORMA MANUAL, SEM REAPROVEITAMENTO. AF_12/2017. BALDRAMES DA CALÇADA | 1.3065 | m³ | Demolição dos baldrames que contornam as árvores
4.2 | DEMOLIÇÃO MANUAL DE PISO CIMENTADO SOBRE LASTRO DE CONCRETO (ESPESSURA 3 CM - FAIXA DA CALÇADA QUE ESTÁ DANIFICADA) | 14 | m² | Área referente à rampa de automóveis
4.3 | DEMOLIÇÃO DE CONCRETO SIMPLES MANUALMENTE (PISO - ESPESSURA 5 CM) | 1.144 | m³ | Volume de concreto referente à calçada
4.4 | EXECUÇÃO DE PASSEIO (CALÇADA) OU PISO DE CONCRETO COM CONCRETO MOLDADO IN LOCO, FEITO EM OBRA, ACABAMENTO CONVENCIONAL, NÃO ARMADO, ESPESSURA DE 7 CM - CALÇADA FRONTAL, CANTEIRO EM FRENTE AO MASTRO | 4.825 | m³
4.5 | PISO CIMENTADO, TRAÇO 1:3 (CIMENTO E AREIA), ACABAMENTO RÚSTICO, ESPESSURA 3,0 CM, PREPARO MECÂNICO DA ARGAMASSA. CALÇADA FRONTAL, CANTEIRO EM FRENTE AO MASTRO E PARTE DA RAMPA DE ACESSO | 42 | m² | RECOMPOSIÇÃO DO CIMENTADO E DAS CALÇADAS
4.6 | PISO EM LADRILHO HIDRÁULICO APLICADO EM AMBIENTES EXTERNOS. AF_05/2020 - CALÇADA FRONTAL E RAMPA DE ACESSO | 6.25 | m² | estimado em função das peças quebradas e da área de calçada que vai ser demolida
4.7 | ATERRO MANUAL DE VALAS COM SOLO ARGILO-ARENOSO E COMPACTAÇÃO MECANIZADA. AF_05/2016. | 4.25 | m³
4.8 | (COMPOSIÇÃO REPRESENTATIVA) EXECUÇÃO DE ESTRUTURAS DE CONCRETO ARMADO CONVENCIONAL, PARA EDIFICAÇÃO HABITACIONAL MULTIFAMILIAR (PRÉDIO), FCK= 25 MPA. AF_01/2017. (TAMPA DE CONCRETO ARMADO PARA CAIXA DE PASSAGEM - DANIFICADA) | 0.027 | m³
5 | ESQUADRIAS
5.1 | MANUTENÇÃO DAS GRADES FRONTAIS EM METALON COM SUBSTITUIÇÃO DAS BARRAS DANIFICADAS - GRADIS FRONTAIS | 45.255 | m² | Somatório das áreas (Largura x Comprimento) dos gradis comprometidos.
5.2 | MANUTENÇÃO DOS PORTÕES DE CORRER COM SUBSTITUIÇÃO DAS BARRAS DANIFICADAS E ROLDANAS - VEÍCULO/PEDESTRES | 6.93 | m² | Largura x Comprimento.
5.3 | MANUTENÇÃO DOS PORTÕES DE ABRIR EM METALON E CHAPA, COM SUBSTITUIÇÃO DE DOBRADICAS, BARRAS DANIFICADAS E FECHADURA DE CILINDRO CROMADA. INCLUSIVE CHUMBAMENTO. | 17.64 | m² | Somatório das áreas (Largura x Comprimento) dos portões de abrir em metalon para entrada dos veículos que estão comprometidos.
5.4 | MANUTENÇÃO DOS PORTÕES DE ABRIR EM METALON E CHAPA, COM SUBSTITUIÇÃO DE DOBRADICAS, BARRAS DANIFICADAS E FECHADURA DE CILINDRO CROMADA. INCLUSIVE CHUMBAMENTO. PORTÃO DE SAIDA NO FINAL DO CORREDOR, PORTÃO DEPÓSITO DE URNAS E ACESSO À CAIXA D'AGUA | 7.056 | m² | Largura x Comprimento.
5.5 | JOGO DE FERRAGENS CROMADAS PARA PORTA DE VIDRO TEMPERADO, UMA FOLHA COMPOSTO DE DOBRADICAS SUPERIOR E INFERIOR, TRINCO, FECHADURA, CONTRA FECHADURA COM CAPUCHINHO SEM MOLA E PUXADOR. AF_01/2021. TROCAR FERRAGENS DAS PORTAS DE VIDRO TEMPERADO DA RECEPÇÃO | 3 | unid
5.6 | MOLA HIDRAULICA DE PISO PARA PORTA DE VIDRO TEMPERADO. AF_01/2021. https://www.dormakaba.com/br-pt/solu%C3%A7%C3%B5es/produtos/ferragens-para-portas/molas-hidr%C3%A1ulicas/bts-84-282356 | 2 | unid
5.7 | PELÍCULA JATEADA APLICADA, NA PORTA DE ENTRADA E NA PORTA DO CORREDOR COM O NOME "TRE", (FAIXA DE SEGURANÇA) | 0.775 | m² | Somatório das áreas (Largura x Altura da faixa de segurança).
5.8 | MANUTENÇÃO DE ESQUADRIAS EM ALUMÍNIO COM SUBSTITUIÇÃO DAS ROLDANAS E ACESSÓRIOS - JANELAS EM ALUMÍNIO E VIDRO | 16.565 | m² | Somatório das áreas (Largura x Altura).
5.9 | FECHADURA DE EMBUTIR COM CILINDRO, EXTERNA, COMPLETA, ACABAMENTO PADRÃO MÉDIO, INCLUSO EXECUÇÃO DE FURO - FORNECIMENTO E INSTALAÇÃO. AF_12/2019 | 3 | unid
5.10 | FECHADURA DE EMBUTIR PARA PORTA DE BANHEIRO, COMPLETA, ACABAMENTO PADRÃO MÉDIO, INCLUSO EXECUÇÃO DE FURO - FORNECIMENTO E INSTALAÇÃO. AF_12/2019 | 1 | unid
5.11 | BATENTE PARA PORTA DE MADEIRA, FIXAÇÃO COM ARGAMASSA, PADRÃO MÉDIO - FORNECIMENTO E INSTALAÇÃO. AF_12/2019 | 1 | unid
6 | INSTALAÇÕES
6.1 | QUADRO DE MEDIÇÃO TRIFÁSICA (acima de 10 kva) COM CAIXA DE ACRÍLICO PRADRÃO COSERN | 1 | unid
6.2 | ELETRODUTO RÍGIDO SOLDÁVEL, PVC, DN 25 MM (3/4), APARENTE, INSTALADOEM PAREDE - FORNECIMENTO E INSTALAÇÃO. AF_11/2016_P | 5 | m
6.3 | ELETRODUTO RÍGIDO SOLDÁVEL, PVC, DN 32 MM (1), APARENTE, INSTALADO EM PAREDE - FORNECIMENTO E INSTALAÇÃO. AF_11/2016_P | 1 | m
6.4 | CABO DE COBRE FLEXÍVEL ISOLADO, 2,5 MM², ANTI-CHAMA 450/750 V, PARA CIRCUITOS TERMINAIS - FORNECIMENTO E INSTALAÇÃO. AF_12/2015 | 20 | m
6.5 | DISJUNTOR MONOPOLAR TIPO DIN, CORRENTE NOMINAL DE 10A - FORNECIMENTO E INSTALAÇÃO. AF_10/2020. https://www.santil.com.br/produto/mini-disjuntor-unipolar-10a-curva-c-schneider-electric/392817/ | 1 | unid
6.6 | CAIXA DE PASSAGEM 20x20cm EM CHAPA DE AÇO GALVANIZADO - FORNECIMENTO E MONTAGEM PARA SER INSTALADA NO PISO DA CIRCULAÇÃO EM SUBSTITUIÇÃO Á CAIXAS EXISTENTES | 1 | unid
6.7 | RELE FOTOELETRICO P/ COMANDO DE ILUMINACAO EXTERNA 1000W - FORNECIMENTO E INSTALACAO. https://www.ferreiracosta.com/Produto/127948/rele-fotocelula-plastico-azul-220v-trifacil-azul-exatron?region_id=777777&gclid=Cj0KCQjw--2aBhD5ARIsALiRlwB1ELJq4rBWoA2MCO2OWy01PsW0uYez8dCaojRJYb7bS0KXO7mGd7kaAgqdEALw_wcB | 2 | unid
6.8 | MÓDULO DE TOMADA 2P + T, 10A-250V, PARA MOPOST, REF .: 149-123-BR, DA MOPA OU SIMILAR. SUBSTITUIÇÃO DAS TOMADAS EM CAIXAS DE TOMADAS NO PISO. https://www.santil.com.br/produto/tomada-painel-c-rabicho-2p-t-10a-preto-transmobil/470588?gclid=Cj0KCQjw--2aBhD5ARIsALiRlwAadfj2-U1po3HStukb9l6wsejBDtrwTQ06gAnYo4fMuqoOI2qJbgwaAofaEALw_wcB | 20 | unid
6.9 | LUMINÁRIA DE EMERGÊNCIA, COM 30 LÂMPADAS LED DE 2 W, SEM REATOR - FORNECIMENTO E INSTALAÇÃO. AF_02/2020. https://ourolux.com.br/produtos/luminarias/lum-emergenia-30-leds-sem-alca-1.html | 4 | unid
6.10 | LUMINÁRIA DE LED PARA ILUMINAÇÃO EXTERNA, DE 50 W - FORNECIMENTO E INSTALAÇÃO. https://ourolux.com.br/produtos/luminarias/projetor-led-slim-50w-biv-branco-6500k-10.html | 3 | unid
6.11 | LUMINÁRIA DE LED Luminária Tubular Led 2x18w 120cm Sobrepor Slim Calha - FORNECIMENTO E INSTALAÇÃO. https://ourolux.com.br/produtos/luminarias/luminaria-led-slim-120cm-36w-biv-6500k.html | 22 | unid
6.12 | LUMINÁRIA TIPO PLAFON CIRCULAR, DE SOBREPOR, COM LED DE 12/13 W - FORNECIMENTO E INSTALAÇÃO. AF_03/2022. https://ourolux.com.br/produtos/luminarias/plafon-led-sobrepor-12w-biv-4000k-red-cx.html | 15 | unid
6.13 | LUMINÁRIA ARANDELA TIPO TARTARUGA, DE SOBREPOR, COM 1 LÂMPADA LED DE 6W, SEM REATOR - FORNECIMENTO E INSTALAÇÃO. AF_02/2020. https://ourolux.com.br/produtos/luminarias/lum-tartaruga-led-8w-biv-6500-oval.html | 6 | unid
6.14 | KIT CAVALETE PARA MEDIÇÃO DE ÁGUA - ENTRADA PRINCIPAL, EM PVC SOLDÁVELDN 25 (¾") FORNECIMENTO E INSTALAÇÃO (INCLUSIVE CAIXA DE MEDIÇÃO). AF_11/2016 | 1 | unid
6.15 | TUBO, PVC, SOLDÁVEL, DN 25MM, INSTALADO EM DRENO DE AR-CONDICIONADO - FORNECIMENTO E INSTALAÇÃO. AF_12/2014 | 5 | m
6.16 | (COMPOSIÇÃO REPRESENTATIVA) DO SERVIÇO DE INSTALAÇÃO DE TUBOS DE PVC, SOLDÁVEL, ÁGUA FRIA, DN 25 MM (INSTALADO EM RAMAL, SUB-RAMAL, RAMAL DEDISTRIBUIÇÃO OU PRUMADA), INCLUSIVE CONEXÕES, CORTES E FIXAÇÕES, PARA PRÉDIOS. AF_10/2015 | 25 | m
6.17 | FORNECIMENTO E INSTALAÇÃO DE ADAPTADOR COM FLANGE PARA CAIXA D'ÁGUA 25 mm x 3/4" | 3 | unid
6.18 | DESINSTALAÇÃO de aparelho condicionador de ar tipo SPLIT HIGH WALL, todas as potências, conforme especificação. | 5 | unid
6.19 | INSTALAÇÃO de aparelho condicionador de ar tipo SPLIT HIGH WALL, de 12.000 a 30.000 BTUs, conforme especificação. | 5 | unid
6.20 | REGISTRO DE ESFERA, PVC, SOLDÁVEL, DN 32 MM, INSTALADO EM RESERVAÇÃODE ÁGUA DE EDIFICAÇÃO QUE POSSUA RESERVATÓRIO DE FIBRA/FIBROCIMENTOFORNECIMENTO E INSTALAÇÃO. AF_06/2016 | 2 | unid
6.21 | BOMBA ANAUGER 700 - BOMBA CENTRÍFUGA, MONOFÁSICA, 0,5 CV OU 0,49 HP, HM 6 A 20 M, Q 1,2 A 8,3 M3/H - FORNECIMENTO E INSTALAÇÃO. AF_12/2020. (https://anauger.com.br/bombas-vibratorias/anauger-700-5g/) | 1 | unid
6.22 | CAIXA ENTERRADA PARA COLETA DE ÁGUAS PLUVIAS, EM CONCRETO PRÉ-MOLDADO, DIMENSÕES INTERNAS: 0,3X0,3X0,3 M. AF_12/2020. INCLUSIVE GRELHA METÁLICA | 1 | unid
6.23 | TORNEIRA CROMADA TUBO MÓVEL, DE MESA, 1/2 OU 3/4, PARA PIA DE COZINHA, PADRÃO ALTO - FORNECIMENTO E INSTALAÇÃO. AF_01/2020 |  | unid
6.24 | TORNEIRA CROMADA 1/2 OU 3/4 PARA TANQUE, PADRÃO MÉDIO - FORNECIMENTO E INSTALAÇÃO. AF_01/2020 |  | unid
6.25 | TORNEIRA CROMADA DE MESA, 1/2 OU 3/4, PARA LAVATÓRIO, PADRÃO MÉDIO - FORNECIMENTO E INSTALAÇÃO. AF_01/2020 |  | unid
6.26 | ESPELHO PLANO 4mm - FORNECIMENTO E INSTALAÇÃO |  | m²
7 | SINALIZAÇÃO
7.1 | PLACA DE SINALIZAÇÃO, DIM: 60 x 80 cm, - "Estacionamento Reservado - Deficiente/Idosos", INCLUSIVE FIXAÇÃO COM PARAFUSOS E BUCHAS - FORNECIMENTO E INSTALAÇÃO. https://www.iplacas.com.br/placa-estacionamento-exclusivo-deficiente-fisico-obrigatorio-uso-do-cartao?utm_source=Site&utm_medium=GoogleMerchant&utm_campaign=GoogleMerchant&sku=BXJ8PBLUS-aluminio-acm-3mm-60x40cm&gclid=Cj0KCQjw--2aBhD5ARIsALiRlwCjiR-wa86kmQFyTbh8LssHUG5Z6ZM2Xg3kHjFYKP1aLiJEzP4s9LEaAsKtEALw_wcB | 1 | unid
7.2 | PLACA DE SINALIZAÇÃO DE SEGURANÇA CONTRA INCÊNDIO, FOTOLUMINESCENTE, RETANGULAR, *12 x 40* CM, EM PVC*2* mm ANTI-CHAMA (simbolos, cores e pictogramas conforme nbr 13434) | 8 | unid
7.3 | PLACA DE IDENTIFICAÇÃO DAS SALAS EM AÇO ESCOVADO, DOBRADO NAS EXTREMIDADES dim. 21 x 11cm, COM DIZERES ADESIVADOS - FORNECIMENTO E INSTALAÇÃO | 1 | unid | VERIFICAR IN LOCO
8 | PINTURA
8.1 | APLICAÇÃO MANUAL DE PINTURA COM TINTA LÁTEX ACRÍLICA EM PAREDES, DUAS DEMÃOS. AF_06/2014. PINTURA EXTERNA DAS FACHADAS | 394.37 | m² | Somatório das áreas das 4 fachadas e da área interna dos platibandas.
8.2 | APLICAÇÃO MANUAL DE PINTURA COM TINTA LÁTEX ACRÍLICA EM TETO, DUAS DEMÃOS. AF_06/2014, LAJES DO CONTORNO DA EDIFICAÇÃO | 51.5968 | m²
8.3 | APLICAÇÃO E LIXAMENTO DE MASSA LÁTEX EM TETO, DUAS DEMÃOS. AF_06/2014 | 5 | m²
8.4 | APLICAÇÃO E LIXAMENTO DE MASSA LÁTEX EM PAREDES, DUAS DEMÃOS. AF_06/2014 | 5 | m²
8.5 | APLICAÇÃO DE FUNDO SELADOR ACRÍLICO EM PAREDES, UMA DEMÃO. AF_06/2014 | 10 | m² |  | Eventual reparo
8.6 | APLICAÇÃO MANUAL DE PINTURA COM TINTA TEXTURIZADA ACRÍLICA EM PAREDES EXTERNAS DE CASAS, UMA COR. AF_06/2014. PINTURA SOBRE REBOCO NOVO | 10 | m²
8.7 | LIXAMENTO DE MADEIRA PARA APLICAÇÃO DE FUNDO OU PINTURA. AF_01/2021 | 51.66 | m² | (Somatório das áreas das portas de madeira)*3
8.8 | PINTURA VERNIZ (INCOLOR) POLIURETÂNICO (RESINA ALQUÍDICA MODIFICADA) EM MADEIRA, 1 DEMÃO. AF_01/2021. A SER APLICADO NAS PORTAS E CAIXAS DE PORTAS | 51.66 | m²
8.9 | LIXAMENTO MANUAL EM SUPERFÍCIES METÁLICAS EM OBRA. AF_01/2020 - GRADES DE JANELAS, GRADES FRONTAIS, PORTAS, CORRIMÃO | 110.081 | m²
8.10 | PINTURA COM TINTA ALQUÍDICA DE FUNDO (TIPO ZARCÃO) PULVERIZADA SOBRE SUPERFÍCIES METÁLICAS (EXCETO PERFIL) EXECUTADO EM OBRA (POR DEMÃO). AF_01/2020. GRADES E PORTAS METÁLICAS | 110.081 | m² |  | chapas
8.11 | PINTURA COM TINTA ALQUÍDICA DE FUNDO E ACABAMENTO (ESMALTE SINTÉTICO PRETO BRILHANTE) APLICADA A ROLO OU PINCEL SOBRE SUPERFÍCIES METÁLICAS (EXCETOPERFIL) EXECUTADO EM OBRA (POR DEMÃO). AF_01/2020. GRADES E PORTAS METÁLICAS | 110.081 | m² |  | chapas
8.12 | APLICAÇÃO MANUAL DE TINTA LÁTEX ACRÍLICA EM PANOS SEM PRESENÇA DE VÃOS, DUAS DEMÃOS. AF_11/2016. MUROS DE CONTORNO | 143.64 | m²
8.13 | LIMPEZA DE SUPERFÍCIE COM JATO DE ALTA PRESSÃO. AF_04/2019. (LIMPEZA E RETIRADA DE LODO DAS CALÇADAS) | 500 | m²
8.14 | PINTURA DE PISO CIMENTADO COM SOLUÇÃO DE CIMENTO E ÁGUA PARA REVITALIZAÇÃO DO PISO - CALÇADA LATERAL, RAMPA DE ACESSO AO PORTÃO DO FUNDO E CALÇADA FRONTAL INTERNA | 500 | m²
8.15 | PINTURA DE PISO COM TINTA ACRÍLICA, APLICAÇÃO MANUAL, 2 DEMÃOS, INCLUSO FUNDO PREPARADOR. AF_05/2021. VAGA DE ESTACIONAMENTO CADEIRANTE | 20.5 | m²
8.16 | PINTURA DE SÍMBOLOS E TEXTOS COM TINTA ACRÍLICA, DEMARCAÇÃO COM FITA ADESIVA E APLICAÇÃO COM ROLO. AF_05/2021 - VAGAS DE ESTACIONAMENTO PARA IDOSOS, CADEIRANTE E GRÁVIDAS | 20.5 | m²
9 | DIVERSOS
9.1 | LIMPEZA DE PISO CERÂMICO OU PORCELANATO COM PANO ÚMIDO. AF_04/2019 LIMPEZA INTERNA APÓS OS SERVIÇOS DE PINTURA | 170 | m²
9.2 | LIMPEZA DE CONTRAPISO COM VASSOURA A SECO. AF_04/2019. LIMPEZA DE PARALELEPIPEDO E CIMENTADO | 422 | m²
9.3 | LIMPEZA DE CAIXA D'ÁGUA COM 2.000L E CISTERNA COM 5000 LITROS | 1 | unid

## ORÇAMENTO (ASSU)
TRIBUNAL REGIONAL ELEITORAL DO RIO GRANDE DO NORTE
SEÇÃO DE ENGENHARIA
PLANILHA ORÇAMENTÁRIA
OBRA: REVITALIZAÇÃO DO FÓRUM ELEITORAL DE ASSU
DATA REFERÊNCIA TÉCNICA SINAPI: JULHO/2023
DATA: 01 DE SETEMBRO DE 2023
ITEM | DISCRIMINAÇÃO | QTDE. | UNID. | CÓDIGOS: SINAPI/ORSE/ SEINFRA-CE | CUSTO UNITÁRIO | BDI | PREÇO UNITÁRIO | PREÇO SERVIÇO | %
27.1%
1 | ITENS PRELIMINARES | [6 empty] | 2394.8267 | 2.649%
1.1 | ANOTAÇÃO DE RESPONSABILIDADE TÉCNICA - ART/CREA-RN. | 1 | unid | ND | 254.59 | 68.9996 | 323.5896 | 323.5896 | 0.358%
1.2 | LIMPEZA MANUAL DE VEGETAÇÃO EM TERRENO COM ENXADA. AF_05/2018. REMOÇÃO DE TODA VEGETAÇÃO NÃO DESEJADA NO TERRENO E ENTORNO. | 217.97 | m² | 98524 | 2.9 | 0.78596 | 3.686 | 803.4297 | 0.8888%
1.3 | COLETA E CARGA MANUAIS DE ENTULHO. INCLUINDO MATERIAL METÁLICO DESCARTADO NO FUNDO DO CARTÓRIO E GRADES/PORTÕES ANTIGOS. | 15.006 | m³ | 00026/ORSE | 16.52 | 4.4773 | 20.9973 | 315.0853 | 0.3486%
1.4 | LOCAÇÃO MENSAL DE ANDAIME METÁLICO. QUANTITATIVO PREVISTO PARA O PRAZO TOTAL DO CONTRATO. | 67.5 | m³ | CPU 21 | 8.0591 | 2.1842 | 10.2433 | 691.4225 | 0.7649%
1.5 | TRANSPORTE COM CAMINHÃO BASCULANTE DE 6 M3, EM VIA URBANA PAVIMENTADA, DMT ATÉ 30 KM (UNIDADE: M3XKM). AF_01/2018. | 75.03 | m³ x km | 97914 | 2.74 | 0.7426 | 3.4826 | 261.2996 | 0.2891%
2 | COBERTURA E IMPERMEABILIZAÇÕES | [6 empty] | 6818.4407 | 7.543%
2.1 | DEMOLIÇÃO DE LAJES, DE FORMA MANUAL, SEM REAPROVEITAMENTO. AF_12/2017. DEMOLIÇÃO PARCIAL DE CHAPINS. | 0.081 | m³ | 97628 | 249.05 | 67.4981 | 316.5481 | 25.6404 | 0.02836%
2.2 | TRANSPORTE VERTICAL MANUAL, 1 PAVIMENTO, DE SACOS DE 20 KG (UNIDADE: KG). AF_07/2019. TRANSPORTE DOS RESÍDUOS DE DEMOLIÇÃO. | 202.5 | kg | 100231 | 0.03 | 0.0081307 | 0.038131 | 7.7215 | 0.008542%
2.3 | LIMPEZA DE CONTRAPISO COM VASSOURA A SECO. AF_04/2019. LIMPEZA DA COBERTURA DEVIDO A DEMOLIÇÃO PARCIAL DOS CHAPINS. | 15 | m² | 99811 | 3.2 | 0.86727 | 4.0673 | 61.0091 | 0.06749%
2.4 | CHAPIM PRÉ-MOLDADO EM CONCRETO. | 0.081 | m² | CPU 20 | 123.2787 | 33.4113 | 156.69 | 12.6919 | 0.01404%
2.5 | RUFO EXTERNO/INTERNO EM CHAPA DE AÇO GALVANIZADO NÚMERO 26, CORTE DE 33 CM, INCLUSO IÇAMENTO. AF_07/2019. | 3 | m | 100327 | 55.21 | 14.9631 | 70.1731 | 210.5194 | 0.2329%
2.6 | CALHA EM CHAPA DE AÇO GALVANIZADO NÚMERO 24, DESENVOLVIMENTO DE 100 CM, INCLUSO TRANSPORTE VERTICAL. AF_07/2019. TROCA PARCIAL DE CALHAS DANIFICADAS. | 2 | m | 94229 | 156.46 | 42.4042 | 198.8642 | 397.7283 | 0.44%
2.7 | LIMPEZA DE CALHA DE ZINCO (REQUISITOS: COM USO DE ESCOVAS MANUAIS, PANOS OU FERRAMENTAS PORTÁTEIS COM USO DE ÁGUA OU SABÃO NEUTRO. EXCLUIDA A POSSIBILIDADE DE USO DE PRODUTOS QUE POLUAM O MEIO AMBIENTE). LIMPEZA DO PERÍMETRO TOTAL DAS CALHAS. | 47 | m | 04865/ORSE | 16.52 | 4.4773 | 20.9973 | 986.8726 | 1.092%
2.8 | IMPERMEABILIZAÇÃO DE SUPERFÍCIE COM MANTA ASFÁLTICA, UMA CAMADA, INCLUSIVE APLICAÇÃO DE PRIMER ASFÁLTICO, E=3MM. AF_06/2018. APLICAÇÃO NAS CALHAS DE ÁGUAS PLUVIAIS. | 10 | m² | 98546 | 106.43 | 28.8449 | 135.2749 | 1352.7491 | 1.496%
2.9 | PINTURA HIDROFUGANTE COM SILICONE, APLICAÇÃO MANUAL, 2 DEMÃOS. AF_05/2021. (REQUISITOS: COM USO DE SIKAFILL, MANTA LIQUIDA DA AXTON, VEDAPREN FAST OU SIMILAR). PINTURA DAS CALHAS DE ÁGUAS PLUVIAIS. REFERÊNCIA DE PRODUTO: https://www.quartzolit.weber/impermeabilizantes-quartzolit/impermeabilizantes-para-lajes-e-telhados/impermeabilizante-manta-liquida-branca-quartzolitt | 23.5 | m² | 102489 | 26.58 | 7.2038 | 33.7838 | 793.9187 | 0.8783%
2.10 | TOLDO COM ESTRUTURA METÁLICA. SOBRE A PORTA DO FUNDO DO CARTÓRIO. | 3 | m² | CPU 22 | 294.757 | 79.8857 | 374.6427 | 1123.9282 | 1.243%
2.11 | (COMPOSIÇÃO REPRESENTATIVA) DO SERVIÇO DE INSTALAÇÃO DE TUBOS DE PVC,SÉRIE R, ÁGUA PLUVIAL, DN 100 MM (INSTALADO EM RAMAL DE ENCAMINHAMENTO, OU CONDUTORES VERTICAIS), INCLUSIVE CONEXÕES, CORTES E FIXAÇÕES, PARA PRÉDIOS. AF_10/2015. CONDUTOR VERTICAL DE ÁGUAS PLUVIAIS. | 3 | m | 91790 | 57.55 | 15.5973 | 73.1473 | 219.442 | 0.2428%
2.12 | FORRO EM PLACAS DE GESSO, PARA AMBIENTES RESIDENCIAIS. AF_05/2017_P. FORROS DANIFICADOS EM AMBIENTES INTERNOS. | 4 | m² | 96109 | 40.68 | 11.0252 | 51.7052 | 206.8208 | 0.2288%
2.13 | FORRO EM RÉGUAS DE PVC, FRISADO, PARA AMBIENTES COMERCIAIS, INCLUSIVE ESTRUTURA DE FIXAÇÃO, ACABAMENTOS ETC. AF_05/2017_P. FORRO DA GARAGEM DE CARGA E DESCARGA. | 12.6 | m² | 96116 | 88.63 | 24.0207 | 112.6507 | 1419.3989 | 1.57%
3 | REVESTIMENTOS | [6 empty] | 438.7066 | 0.4853%
3.1 | EXECUÇÃO DE RASGOS EM ALVENARIA PARA REPARO DE TRINCAS E PARA INSTALAÇÃO DE TUBULAÇÕES. TRINCAS NA ALVENARIA DO PRÉDIO. | 15 | m | 02481/ORSE | 2.47 | 0.66943 | 3.1394 | 47.0914 | 0.05209%
3.2 | ENCHIMENTO DE RASGOS COM ARGAMASSA 1:4 CIM:AREIA GROSSA. REPARO DAS TRINCAS NA ALVENARIA DO PRÉDIO. | 15 | m | 02483/ORSE | 4.9 | 1.328 | 6.228 | 93.4201 | 0.1033%
3.3 | AÇO CA - 60 Ø 4,2 mm, INCLUSIVE CORTE, DOBRAGEM, MONTAGEM E COLOCAÇÃO DAS FERRAGENS. PARA REPARO DAS RACHADURAS NOS MUROS. | 3.99 | kg | 141/ORSE | 12.96 | 3.5124 | 16.4724 | 65.7251 | 0.07271%
3.4 | DEMOLIÇÃO DE ARGAMASSAS, DE FORMA MANUAL, SEM REAPROVEITAMENTO. AF_12/2017. PARCELAS DE REBOCO QUE ESTEJAM CONDENADAS. | 5 | m² | 97631 | 2.92 | 0.79139 | 3.7114 | 18.5569 | 0.02053%
3.5 | EMBOÇO OU MASSA ÚNICA EM ARGAMASSA TRAÇO 1:4, PREPARO MECÂNICO COM BETONEIRA 400 L, APLICADA MANUALMENTE EM PANOS CEGOS DE FACHADA (SEM PRESENÇA DE VÃOS), ESPESSURA DE 25 MM. AF_06/2014. RECUPERAÇÃO DO REVESTIMENTO APÓS A REPARAÇÃO DAS TRINCAS E RACHADURAS. | 5 | m² | 87792 | 33.66 | 9.1226 | 42.7826 | 213.9131 | 0.2366%
4 | PISOS | [6 empty] | 35396.1362 | 39.16%
4.1 | DEMOLIÇÃO MANUAL DE PISO CIMENTADO SOBRE LASTRO DE CONCRETO. ESPESSURA 3 CM. TODO O PISO CIMENTADO. | 394.55 | m² | 00016/ORSE | 24.28 | 6.5804 | 30.8604 | 12175.9795 | 13.47%
4.2 | DEMOLIÇÃO DE CONCRETO MANUALMENTE. ESPESSURA 5 CM. RECUPERAÇÃO DE LASTRO DE CONCRETO DANIFICADO NA RAMPA | 0.5 | m³ | 00013/ORSE | 242.92 | 65.8367 | 308.7567 | 154.3784 | 0.1708%
4.3 | EXECUÇÃO DE PASSEIO (CALÇADA) OU PISO DE CONCRETO COM CONCRETO MOLDADO IN LOCO, FEITO EM OBRA, ACABAMENTO CONVENCIONAL, NÃO ARMADO. AF_08/2022. ESPESSURA 7 CM. PARTE DA CALÇADA E CANTEIRO EM FRENTE AO MASTRO. | 0.5 | m³ | 94990 | 769.38 | 208.5192 | 977.8992 | 488.9496 | 0.5409%
4.4 | PISO CIMENTADO, TRAÇO 1:3 (CIMENTO E AREIA), ACABAMENTO RÚSTICO, ESPESSURA 3,0 CM, PREPARO MECÂNICO DA ARGAMASSA, INCLUSO JUNTA DE DILATAÇÃO COM BASE BETUMINOSA. ESPESSURA 3 CM. TODA REGIÃO COM PISO CIMENTADO DETERIORADO (ESTACIONAMENTO, ÁREAS DE PASSEIO E RAMPAS DE ACESSO). | 394.55 | m² | CPU 25 | 42.1804 | 11.4318 | 53.6123 | 21152.7294 | 23.4%
4.5 | PISO EM LADRILHO HIDRÁULICO APLICADO EM AMBIENTES EXTERNOS. AF_05/2020. PISO TÁTIL DAS CALÇADAS. | 6.25 | m² | 101091 | 139.13 | 37.7073 | 176.8373 | 1105.2333 | 1.223%
4.6 | COMPOSIÇÃO PARAMÉTRICA PARA EXECUÇÃO DE ESTRUTURAS DE CONCRETO ARMADO, PARA EDIFICAÇÃO INSTITUCIONAL TÉRREA, FCK = 25 MPA. AF_11/2022. SUBSTITUIÇÃO DA CAIXA DE BRITA. | 0.0864 | m³ | 104488 | 2903.63 | 786.9485 | 3690.5785 | 318.866 | 0.3527%
5 | ESQUADRIAS | [6 empty] | 9715.8864 | 10.75%
5.1 | MANUTENÇÃO DAS GRADES FRONTAIS EM METALON COM SUBSTITUIÇÃO DAS BARRAS DANIFICADAS. GRADIS FRONTAIS. | 44.121 | m² | CPU 1 | 23.7585 | 6.4391 | 30.1976 | 1332.3476 | 1.474%
5.2 | MANUTENÇÃO DOS PORTÕES DE CORRER COM SUBSTITUIÇÃO DAS BARRAS DANIFICADAS E ROLDANAS. EM FRENTE À ENTRADA PRINCIPAL E NO MURO LATERAL. | 10.26 | m² | CPU 2 | 42.1529 | 11.4244 | 53.5773 | 549.7029 | 0.6081%
5.3 | MANUTENÇÃO DOS PORTÕES DE ABRIR EM METALON E CHAPA, COM SUBSTITUIÇÃO DE DOBRADICAS, BARRAS DANIFICADAS E FECHADURA DE CILINDRO CROMADA. INCLUSIVE CHUMBAMENTO. PORTÕES METÁLICOS PARA ENTRADA DE VEÍCULOS. | 8 | m² | CPU 3 | 126.1744 | 34.1961 | 160.3705 | 1282.9638 | 1.419%
5.4 | MANUTENÇÃO DOS PORTÕES DE ABRIR EM METALON E CHAPA, COM SUBSTITUIÇÃO DE DOBRADICAS, BARRAS DANIFICADAS E FECHADURA DE CILINDRO CROMADA. INCLUSIVE CHUMBAMENTO. PORTAS METÁLICAS - FINAL DO CORREDOR, ÁREA DE SERVIÇO E DEPÓSITO DE URNAS. | 4.62 | m² | CPU 3 | 126.1744 | 34.1961 | 160.3705 | 740.9116 | 0.8196%
5.5 | JOGO DE FERRAGENS CROMADAS PARA PORTA DE VIDRO TEMPERADO, UMA FOLHA COMPOSTO DE DOBRADICAS SUPERIOR E INFERIOR, TRINCO, FECHADURA, CONTRA FECHADURA COM CAPUCHINHO SEM MOLA E PUXADOR. AF_01/2021. TROCAR FERRAGENS DAS PORTAS DE VIDRO TEMPERADO DA RECEPÇÃO. | 3 | unid | 102189 | 227.03 | 61.5302 | 288.5602 | 865.6806 | 0.9576%
5.6 | MOLA HIDRAULICA DE PISO PARA PORTA DE VIDRO TEMPERADO. AF_01/2021. PORTAS DE VIDRO TEMPERADO DA RECEPÇÃO. REFERÊNCIA DE PRODUTO: https://www.dormakaba.com/br-pt/solu%C3%A7%C3%B5es/produtos/ferragens-para-portas/molas-hidr%C3%A1ulicas/bts-84-282356 | 2 | unid | 102188 | 876.76 | 237.6215 | 1114.3815 | 2228.7631 | 2.466%
5.7 | PELÍCULA INSULFILM APLICADA OU SIMILAR. FAIXA DE SEGURANÇA - PELÍCULA JATEADA APLICADA NA PORTA DE ENTRADA E NA PORTA DO CORREDOR COM O NOME "TRE". | 0.775 | m² | 3149/ORSE | 41.81 | 11.3314 | 53.1414 | 41.1846 | 0.04556%
5.8 | MANUTENÇÃO DE ESQUADRIAS EM ALUMÍNIO. SUBSTITUIÇÃO DAS ROLDANAS E ACESSÓRIOS EM JANELAS EM ALUMÍNIO E VIDRO. | 21.365 | m² | CPU 17 | 27.78 | 7.529 | 35.309 | 754.3768 | 0.8345%
5.9 | FECHADURA DE EMBUTIR COM CILINDRO, EXTERNA, COMPLETA, ACABAMENTO PADRÃO MÉDIO, INCLUSO EXECUÇÃO DE FURO - FORNECIMENTO E INSTALAÇÃO. AF_12/2019. PORTAS DO PRÉDIO COM PROBLEMA NA FECHADURA. | 2 | unid | 90830 | 160.54 | 43.5099 | 204.0499 | 408.0998 | 0.4514%
5.10 | FECHADURA DE EMBUTIR PARA PORTA DE BANHEIRO, COMPLETA, ACABAMENTO PADRÃO MÉDIO, INCLUSO EXECUÇÃO DE FURO - FORNECIMENTO E INSTALAÇÃO. AF_12/2019. PORTA DO BANHEIRO COM PROBLEMA NA FECHADURA. | 2 | unid | 90831 | 140.98 | 38.2087 | 179.1887 | 358.3775 | 0.3964%
5.11 | BATENTE PARA PORTA DE MADEIRA, FIXAÇÃO COM ARGAMASSA, PADRÃO MÉDIO - FORNECIMENTO E INSTALAÇÃO. AF_12/2019. PORTA DO PRÉDIO COM BATENTE DANIFICADO. | 1 | unid | 90806 | 415.81 | 112.6938 | 528.5038 | 528.5038 | 0.5846%
5.12 | PORTA DE MADEIRA PARA VERNIZ, SEMI-OCA (LEVE OU MÉDIA), 90X210 CM, ESPESSURA DE 3,5CM, INCLUSO DOBRADIÇAS - FORNECIMENTO E INSTALAÇÃO. AF_12/2019. SUBSTITUIÇÃO DA PORTA DO BANHEIRO MASCULINO (INFESTAÇÃO DE CUPIM). | 1 | unid | 91012 | 491.71 | 133.2644 | 624.9744 | 624.9744 | 0.6914%
6 | INSTALAÇÕES | [6 empty] | 8778.5018 | 9.711%
6.1 | QUADRO DE MEDIÇÃO TRIFÁSICA (acima de 10 kva) COM CAIXA DE ACRÍLICO NO PADRÃO DA COSERN | 1 | unid | 0339/ORSE | 481.7 | 130.5515 | 612.2515 | 612.2515 | 0.6773%
6.2 | ELETRODUTO RÍGIDO SOLDÁVEL, PVC, DN 25 MM (3/4''), APARENTE - FORNECIMENTO E INSTALAÇÃO. AF_10/2022. | 5 | m | 95727 | 11.28 | 3.0571 | 14.3371 | 71.6857 | 0.0793%
6.3 | ELETRODUTO RÍGIDO SOLDÁVEL, PVC, DN 32 MM (1''), APARENTE - FORNECIMENTO E INSTALAÇÃO. AF_10/2022. | 1 | m | 95728 | 16.34 | 4.4285 | 20.7685 | 20.7685 | 0.02297%
6.4 | CABO DE COBRE FLEXÍVEL ISOLADO, 2,5 MM², ANTI-CHAMA 450/750 V, PARA CIRCUITOS TERMINAIS - FORNECIMENTO E INSTALAÇÃO. AF_12/2015. | 20 | m | 91926 | 4.07 | 1.1031 | 5.1731 | 103.4612 | 0.1145%
6.5 | DISJUNTOR MONOPOLAR TIPO DIN, CORRENTE NOMINAL DE 10A - FORNECIMENTO E INSTALAÇÃO. AF_10/2020. REFERÊNCIA DE PRODUTO: https://www.santil.com.br/produto/mini-disjuntor-unipolar-10a-curva-c-schneider-electric/392817/ | 1 | unid | 93653 | 11.14 | 3.0192 | 14.1592 | 14.1592 | 0.01566%
6.6 | CAIXA DE PASSAGEM 20x20X12 CM EM CHAPA DE AÇO GALVANIZADO, EMBUTIDA - FORNECIMENTO E INSTALAÇÃO. PARA SER INSTALADA NO PISO DA CIRCULAÇÃO EM SUBSTITUIÇÃO ÀS CAIXAS EXISTENTES. | 1 | unid | CPU 23 | 89.334 | 24.2115 | 113.5455 | 113.5455 | 0.1256%
6.7 | RELÉ FOTOELÉTRICO PARA COMANDO DE ILUMINAÇÃO EXTERNA 1000 W - FORNECIMENTO E INSTALAÇÃO. AF_08/2020. REFERÊNCIA DE PRODUTO: https://www.ferreiracosta.com/Produto/127948/rele-fotocelula-plastico-azul-220v-trifacil-azul-exatron?region_id=777777&gclid=Cj0KCQjw--2aBhD5ARIsALiRlwB1ELJq4rBWoA2MCO2OWy01PsW0uYez8dCaojRJYb7bS0KXO7mGd7kaAgqdEALw_wcB | 2 | unid | 101632 | 35.15 | 9.5264 | 44.6764 | 89.3529 | 0.09884%
6.8 | TOMADA BAIXA DE EMBUTIR (1 MÓDULO), 2P+T 10 A, SEM SUPORTE E SEM PLACA - FORNECIMENTO E INSTALAÇÃO. AF_12/2015. SUBSTITUIÇÃO DAS TOMADAS EM CAIXAS DE TOMADAS NO PISO. REFERÊNCIA DE PRODUTO: https://www.santil.com.br/produto/tomada-painel-c-rabicho-2p-t-10a-preto-transmobil/470588?gclid=Cj0KCQjw--2aBhD5ARIsALiRlwAadfj2-U1po3HStukb9l6wsejBDtrwTQ06gAnYo4fMuqoOI2qJbgwaAofaEALw_wcB | 15 | unid | 91998 | 19.37 | 5.2497 | 24.6197 | 369.2955 | 0.4085%
6.9 | LUMINÁRIA DE EMERGÊNCIA, COM 30 LÂMPADAS LED DE 2 W, SEM REATOR - FORNECIMENTO E INSTALAÇÃO. AF_02/2020. REFERÊNCIA DE PRODUTO: https://www.santil.com.br/produto/luminaria-de-emergencia-led-2w-ourolux-com-30-leds--santil/470118 | 5 | unid | 97599 | 25.2 | 6.8298 | 32.0298 | 160.1488 | 0.1772%
6.10 | LUMINÁRIA DE LED PARA ILUMINAÇÃO EXTERNA, DE 50 W - FORNECIMENTO E INSTALAÇÃO. REFERÊNCIA DE PRODUTO: https://ourolux.com.br/produtos/luminarias/superled-projetor-slim-50w-biv-branco-6500k.html | 3 | unid | CPU 15 | 199.6018 | 54.0965 | 253.6983 | 761.0949 | 0.8419%
6.11 | LUMINÁRIA TUBULAR LED 2x18W 120CM SOBREPOR SLIM CALHA - FORNECIMENTO E INSTALAÇÃO. REFERÊNCIA DE PRODUTO: https://ourolux.com.br/produtos/luminarias/luminaria-slim/luminaria-superled-slim-120cm-36w-biv-6500k.html | 22 | unid | COTAÇÃO SETEC | 40 | 10.8409 | 50.8409 | 1118.4996 | 1.237%
6.12 | LUMINÁRIA TIPO PLAFON CIRCULAR, DE SOBREPOR, COM LED DE 12/13 W - FORNECIMENTO E INSTALAÇÃO. AF_03/2022. REFERÊNCIA DE PRODUTO: https://ourolux.com.br/produtos/luminarias/plafons-drivers/plafon-sobrepor-caixa/plafon-superled-sobrepor-12w-biv-4000k-redondo.html | 15 | unid | 103782 | 35.02 | 9.4912 | 44.5112 | 667.668 | 0.7386%
6.13 | LUMINÁRIA ARANDELA TIPO TARTARUGA, DE SOBREPOR, COM 1 LÂMPADA LED DE 6W, SEM REATOR - FORNECIMENTO E INSTALAÇÃO. AF_02/2020. REFERÊNCIA DE PRODUTO: https://ourolux.com.br/produtos/luminarias/tartaruga/luminaria-tartaruga-led-8w-biv-6500k.html | 7 | unid | 97607 | 104.19 | 28.2378 | 132.4278 | 926.9947 | 1.025%
6.14 | KIT CAVALETE PARA MEDIÇÃO DE ÁGUA - ENTRADA PRINCIPAL, EM PVC SOLDÁVELDN 25 (¾") FORNECIMENTO E INSTALAÇÃO. AF_11/2016. INCLUSIVE CAIXA DE MEDIÇÃO (PADRÃO DA CONCESSIONÁRIA). | 1 | unid | 95635 | 223.28 | 60.5139 | 283.7939 | 283.7939 | 0.3139%
6.15 | TUBO, PVC, SOLDÁVEL, DN 25MM, INSTALADO EM DRENO DE AR-CONDICIONADO - FORNECIMENTO E INSTALAÇÃO. AF_12/2014. | 5 | m | 89865 | 14.91 | 4.0409 | 18.9509 | 94.7547 | 0.1048%
6.16 | (COMPOSIÇÃO REPRESENTATIVA) DO SERVIÇO DE INSTALAÇÃO DE TUBOS DE PVC, SOLDÁVEL, ÁGUA FRIA, DN 25 MM (INSTALADO EM RAMAL, SUB-RAMAL, RAMAL DEDISTRIBUIÇÃO OU PRUMADA), INCLUSIVE CONEXÕES, CORTES E FIXAÇÕES, PARA PRÉDIOS. AF_10/2015. | 25 | m | 91785 | 39.1 | 10.597 | 49.697 | 1242.4243 | 1.374%
6.17 | ADAPTADOR COM FLANGE E ANEL DE VEDAÇÃO, PVC, SOLDÁVEL, DN 25 MM X 3/4, INSTALADO EM RESERVAÇÃO DE ÁGUA DE EDIFICAÇÃO QUE POSSUA RESERVATÓRIO DE FIBRA/FIBROCIMENTO - FORNECIMENTO E INSTALAÇÃO. AF_06/2016. | 3 | unid | 94703 | 19.76 | 5.3554 | 25.1154 | 75.3462 | 0.08335%
6.18 | REGISTRO DE ESFERA, PVC, SOLDÁVEL, COM VOLANTE, DN 32 MM - FORNECIMENTO E INSTALAÇÃO. AF_08/2021. | 2 | unid | 94490 | 26.52 | 7.1875 | 33.7075 | 67.415 | 0.07458%
6.19 | BOMBA CENTRÍFUGA, MONOFÁSICA, 0,5 CV OU 0,49 HP, HM 6 A 20 M, Q 1,2 A 8,3 M3/H - FORNECIMENTO E INSTALAÇÃO. AF_12/2020. BOMBA ANAUGER 700. REFERÊNCIA DE PRODUTO: https://anauger.com.br/bombas-vibratorias/anauger-700-5g/ | 1 | unid | 102111 | 1060.32 | 287.3704 | 1347.6904 | 1347.6904 | 1.491%
6.20 | CAIXA ENTERRADA HIDRÁULICA RETANGULAR, EM CONCRETO PRÉ-MOLDADO, DIMENSÕES INTERNAS: 0,3X0,3X0,3 M. AF_12/2020. INCLUSIVE GRELHA METÁLICA. INSTALAR PARA COLETA DE ÁGUAS PLUVIAIS. | 1 | unid | 97895 | 183.74 | 49.7976 | 233.5376 | 233.5376 | 0.2583%
6.21 | TORNEIRA CROMADA TUBO MÓVEL, DE MESA, 1/2 OU 3/4, PARA PIA DE COZINHA, PADRÃO ALTO - FORNECIMENTO E INSTALAÇÃO. AF_01/2020. | 1 | unid | 86909 | 101.13 | 27.4085 | 128.5385 | 128.5385 | 0.1422%
6.22 | TORNEIRA CROMADA 1/2 OU 3/4 PARA TANQUE, PADRÃO MÉDIO - FORNECIMENTO E INSTALAÇÃO. AF_01/2020. | 1 | unid | 86914 | 76.61 | 20.763 | 97.373 | 97.373 | 0.1077%
6.23 | TORNEIRA CROMADA DE MESA, 1/2 OU 3/4, PARA LAVATÓRIO, PADRÃO MÉDIO - FORNECIMENTO E INSTALAÇÃO. AF_01/2020. | 1 | unid | 86915 | 111.18 | 30.1323 | 141.3123 | 141.3123 | 0.1563%
6.24 | ASSENTAMENTO DE CUBA DE EMBUTIR EM AÇO INOXIDÁVEL | 1 | unid | CPU 24 | 29.4172 | 7.9727 | 37.3899 | 37.3899 | 0.04136%
7 | SINALIZAÇÃO | [6 empty] | 1820.0785 | 2.013%
7.1 | PLACA DE SINALIZAÇÃO, DIM.: 60 X 80 CM, - "ESTACIONAMENTO RESERVADO - DEFICIENTE/IDOSOS", INCLUSO BARROTE PARA FIXAÇÃO - FORNECIMENTO E INSTALAÇÃO. FIXAÇÃO COM PARAFUSOS E BUCHAS. REFERÊNCIA DE PRODUTO: https://www.iplacas.com.br/placa-estacionamento-exclusivo-deficiente-fisico-obrigatorio-uso-do-cartao?utm_source=Site&utm_medium=GoogleMerchant&utm_campaign=GoogleMerchant&sku=BXJ8PBLUS-aluminio-acm-3mm-60x40cm&gclid=Cj0KCQjw--2aBhD5ARIsALiRlwCjiR-wa86kmQFyTbh8LssHUG5Z6ZM2Xg3kHjFYKP1aLiJEzP4s9LEaAsKtEALw_wcB | 2 | unid | 12507/ORSE | 212.01 | 57.4594 | 269.4694 | 538.9389 | 0.5962%
7.2 | PLACA DE SINALIZAÇÃO DE SEGURANCA CONTRA INCÊNDIO, FOTOLUMINESCENTE, RETANGULAR, *12 X 40* CM, EM PVC *2* MM ANTI-CHAMAS (SIMBOLOS, CORES E PICTOGRAMAS CONFORME NBR 16820). | 8 | unid | 37559 | 36.74 | 9.9574 | 46.6974 | 373.5789 | 0.4133%
7.3 | PLACA DE IDENTIFICAÇÃO EM AÇO ESCOVADO, DOBRADO NAS EXTREMIDADES - DIMENSÕES 21 x 11 CM - FORNECIMENTO E INSTALAÇÃO. COM DIZERES ADESIVADOS IDENTIFICANDO A SALA. | 4 | unid | 07721/ORSE | 178.51 | 48.3802 | 226.8902 | 907.5608 | 1.004%
8 | PINTURA | [6 empty] | 23915.5205 | 26.46%
8.1 | EMASSAMENTO COM MASSA LÁTEX, APLICAÇÃO EM TETO, DUAS DEMÃOS, LIXAMENTO MANUAL. AF_04/2023 LAJES EXTERNAS/BEIRAL DO CONTORNO DA EDIFICAÇÃO. | 2 | m² | 88496 | 25.67 | 6.9571 | 32.6271 | 65.2543 | 0.07219%
8.2 | EMASSAMENTO COM MASSA LÁTEX, APLICAÇÃO EM PAREDE, DUAS DEMÃOS, LIXAMENTO MANUAL. AF_04/2023. PAREDES EXTERNAS E INTERNAS. | 4 | m² | 88497 | 13.76 | 3.7293 | 17.4893 | 69.9571 | 0.07739%
8.3 | FUNDO SELADOR ACRÍLICO, APLICAÇÃO MANUAL EM PAREDE, UMA DEMÃO. AF_04/2023. PAREDES EXTERNAS E INTERNAS. | 4 | m² | 88485 | 3.08 | 0.83475 | 3.9147 | 15.659 | 0.01732%
8.4 | PINTURA LÁTEX ACRÍLICA PREMIUM, APLICAÇÃO MANUAL EM TETO, DUAS DEMÃOS. AF_04/2023. LAJES EXTERNAS/BEIRAL DO CONTORNO DA EDIFICAÇÃO. | 75.98 | m² | 88488 | 11.14 | 3.0192 | 14.1592 | 1075.8152 | 1.19%
8.5 | PINTURA LÁTEX ACRÍLICA PREMIUM, APLICAÇÃO MNUAL EM PAREDES, DUAS DEMÃOS. AF_04/2023. PINTURA DE TODAS AS PAREDES INTERNAS. | 270.0483 | m² | 88489 | 9.15 | 2.4799 | 11.6299 | 3140.6224 | 3.474%
8.6 | APLICAÇÃO MANUAL DE PINTURA COM TINTA TEXTURIZADA ACRÍLICA EM PAREDES EXTERNAS DE CASAS, UMA COR. AF_06/2014. PINTURA DE TODAS AS PAREDES EXTERNAS. | 461 | m² | 88423 | 13.42 | 3.6371 | 17.0571 | 7863.3321 | 8.699%
8.7 | LIXAMENTO DE MADEIRA PARA APLICAÇÃO DE FUNDO OU PINTURA. AF_01/2021. PORTAS E CAIXAS DE PORTA DE MADEIRA. | 51.66 | m² | 102193 | 1.58 | 0.42822 | 2.0082 | 103.7444 | 0.1148%
8.8 | PINTURA VERNIZ (INCOLOR) POLIURETÂNICO (RESINA ALQUÍDICA MODIFICADA) EM MADEIRA, 3 DEMÃOS. AF_01/2021. PORTAS E CAIXAS DE PORTA DE MADEIRA. | 51.66 | m² | 102225 | 25.42 | 6.8894 | 32.3094 | 1669.103 | 1.846%
8.9 | LIXAMENTO MANUAL EM SUPERFÍCIES METÁLICAS EM OBRA. AF_01/2020. GRADES DE JANELAS, GRADES FRONTAIS, PORTAS METÁLICAS, CORRIMÃO. | 67.001 | m² | 100717 | 7.95 | 2.1546 | 10.1046 | 677.0201 | 0.7489%
8.10 | PINTURA COM TINTA ALQUÍDICA DE FUNDO (TIPO ZARCÃO) PULVERIZADA SOBRE SUPERFÍCIES METÁLICAS (EXCETO PERFIL) EXECUTADO EM OBRA (POR DEMÃO). AF_01/2020. GRADES DE JANELAS, GRADES FRONTAIS, PORTAS METÁLICAS, CORRIMÃO. | 67.001 | m² | 100721 | 22.22 | 6.0221 | 28.2421 | 1892.25 | 2.093%
8.11 | PINTURA COM TINTA ALQUÍDICA DE FUNDO E ACABAMENTO (ESMALTE SINTÉTICO GRAFITE) APLICADA A ROLO OU PINCEL SOBRE SUPERFÍCIES METÁLICAS (EXCETO PERFIL) EXECUTADO EM OBRA (POR DEMÃO). AF_01/2020. GRADES DE JANELAS, GRADES FRONTAIS, PORTAS METÁLICAS, CORRIMÃO. DUAS DEMÃOS. | 134.002 | m² | 100726 | 23.98 | 6.4991 | 30.4791 | 4084.2624 | 4.518%
8.12 | APLICAÇÃO MANUAL DE TINTA LÁTEX ACRÍLICA EM PANOS SEM PRESENÇA DE VÃOS, DUAS DEMÃOS. AF_11/2016. MUROS DE CONTORNO. COR BRANCO GELO. | 152.72 | m² | 95623 | 9.5 | 2.5747 | 12.0747 | 1844.05 | 2.04%
8.13 | LIMPEZA DE SUPERFÍCIE COM JATO DE ALTA PRESSÃO. AF_04/2019. LIMPEZA E RETIRADA DE LODO DAS CALÇADAS (LATERAL, FRONTAL E INTERNAS) E RAMPA DE ACESSO AO PORTÃO DO FUNDO. | 293.46 | m² | 99814 | 1.74 | 0.47158 | 2.2116 | 649.0099 | 0.7179%
8.14 | PINTURA DE PISO COM TINTA ACRÍLICA, APLICAÇÃO MANUAL, 2 DEMÃOS, INCLUSO FUNDO PREPARADOR. AF_05/2021. DEMARCAÇÕES NECESSÁRIAS PARA O PISO DO ESTACIONAMENTO. | 25.07 | m² | 102491 | 15.16 | 4.1087 | 19.2687 | 483.0663 | 0.5344%
8.15 | PINTURA DE SÍMBOLOS E TEXTOS COM TINTA ACRÍLICA, DEMARCAÇÃO COM FITA ADESIVA E APLICAÇÃO COM ROLO. AF_05/2021. VAGA DE ESTACIONAMENTO PARA IDOSOS, CADEIRANTES E GRÁVIDAS. | 5.76 | m² | 102513 | 38.57 | 10.4533 | 49.0233 | 282.3744 | 0.3124%
9 | DIVERSOS | [6 empty] | 1119.5907 | 1.239%
9.1 | LIMPEZA DE PISO CERÂMICO OU PORCELANATO COM PANO ÚMIDO. AF_04/2019. LIMPEZA INTERNA DO PISO APÓS OS SERVIÇOS DE PINTURA. | 229.18 | m² | 99803 | 1.88 | 0.50952 | 2.3895 | 547.6306 | 0.6058%
9.2 | LIMPEZA DE CAIXA D'ÁGUA COM 2.000L E CISTERNA COM 5000 LITROS | 1 | unid | COTAÇÃO | 450 | 121.96 | 571.96 | 571.96 | 0.6327%
[5 empty] | TOTAL |  | (R$) | 90397.6881 | 100%
| IMPORTA O PRESENTE ORÇAMENTO EM R$ | 90397.6881 |  | (noventa mil e trezentos e noventa e sete reais e sessenta e nove centavos)
José Haroldo Machado Júnior
Analista Judiciário - Engenheiro
CREA 190.067.756-3
SENGE/COADI/SAOF

## CURVA ABC
ITEM | % ITENS | ITEM | DISCRIMINAÇÃO | PREÇO SERVIÇO | % ORÇAMENTO | % ACUMULADA
1 | 1.176% | 4.4 | PISO CIMENTADO, TRAÇO 1:3 (CIMENTO E AREIA), ACABAMENTO RÚSTICO, ESPESSURA 3,0 CM, PREPARO MECÂNICO DA ARGAMASSA, INCLUSO JUNTA DE DILATAÇÃO COM BASE BETUMINOSA. ESPESSURA 3 CM. TODA REGIÃO COM PISO CIMENTADO DETERIORADO (ESTACIONAMENTO, ÁREAS DE PASSEIO E RAMPAS DE ACESSO). | 21152.7294 | 23.4% | 23.4%
2 | 2.353% | 4.1 | DEMOLIÇÃO MANUAL DE PISO CIMENTADO SOBRE LASTRO DE CONCRETO. ESPESSURA 3 CM. TODO O PISO CIMENTADO. | 12175.9795 | 13.47% | 36.87%
3 | 3.529% | 8.6 | APLICAÇÃO MANUAL DE PINTURA COM TINTA TEXTURIZADA ACRÍLICA EM PAREDES EXTERNAS DE CASAS, UMA COR. AF_06/2014. PINTURA DE TODAS AS PAREDES EXTERNAS. | 7863.3321 | 8.699% | 45.57%
4 | 4.706% | 8.11 | PINTURA COM TINTA ALQUÍDICA DE FUNDO E ACABAMENTO (ESMALTE SINTÉTICO GRAFITE) APLICADA A ROLO OU PINCEL SOBRE SUPERFÍCIES METÁLICAS (EXCETO PERFIL) EXECUTADO EM OBRA (POR DEMÃO). AF_01/2020. GRADES DE JANELAS, GRADES FRONTAIS, PORTAS METÁLICAS, CORRIMÃO. DUAS DEMÃOS. | 4084.2624 | 4.518% | 50.09%
5 | 5.882% | 8.5 | PINTURA LÁTEX ACRÍLICA PREMIUM, APLICAÇÃO MNUAL EM PAREDES, DUAS DEMÃOS. AF_04/2023. PINTURA DE TODAS AS PAREDES INTERNAS. | 3140.6224 | 3.474% | 53.56%
6 | 7.059% | 5.6 | MOLA HIDRAULICA DE PISO PARA PORTA DE VIDRO TEMPERADO. AF_01/2021. PORTAS DE VIDRO TEMPERADO DA RECEPÇÃO. REFERÊNCIA DE PRODUTO: https://www.dormakaba.com/br-pt/solu%C3%A7%C3%B5es/produtos/ferragens-para-portas/molas-hidr%C3%A1ulicas/bts-84-282356 | 2228.7631 | 2.466% | 56.03%
7 | 8.235% | 8.10 | PINTURA COM TINTA ALQUÍDICA DE FUNDO (TIPO ZARCÃO) PULVERIZADA SOBRE SUPERFÍCIES METÁLICAS (EXCETO PERFIL) EXECUTADO EM OBRA (POR DEMÃO). AF_01/2020. GRADES DE JANELAS, GRADES FRONTAIS, PORTAS METÁLICAS, CORRIMÃO. | 1892.25 | 2.093% | 58.12%
8 | 9.412% | 8.12 | APLICAÇÃO MANUAL DE TINTA LÁTEX ACRÍLICA EM PANOS SEM PRESENÇA DE VÃOS, DUAS DEMÃOS. AF_11/2016. MUROS DE CONTORNO. COR BRANCO GELO. | 1844.05 | 2.04% | 60.16%
9 | 10.59% | 8.8 | PINTURA VERNIZ (INCOLOR) POLIURETÂNICO (RESINA ALQUÍDICA MODIFICADA) EM MADEIRA, 3 DEMÃOS. AF_01/2021. PORTAS E CAIXAS DE PORTA DE MADEIRA. | 1669.103 | 1.846% | 62.01%
10 | 11.76% | 2.13 | FORRO EM RÉGUAS DE PVC, FRISADO, PARA AMBIENTES COMERCIAIS, INCLUSIVE ESTRUTURA DE FIXAÇÃO, ACABAMENTOS ETC. AF_05/2017_P. FORRO DA GARAGEM DE CARGA E DESCARGA. | 1419.3989 | 1.57% | 63.58%
11 | 12.94% | 2.8 | IMPERMEABILIZAÇÃO DE SUPERFÍCIE COM MANTA ASFÁLTICA, UMA CAMADA, INCLUSIVE APLICAÇÃO DE PRIMER ASFÁLTICO, E=3MM. AF_06/2018. APLICAÇÃO NAS CALHAS DE ÁGUAS PLUVIAIS. | 1352.7491 | 1.496% | 65.07%
12 | 14.12% | 6.19 | BOMBA CENTRÍFUGA, MONOFÁSICA, 0,5 CV OU 0,49 HP, HM 6 A 20 M, Q 1,2 A 8,3 M3/H - FORNECIMENTO E INSTALAÇÃO. AF_12/2020. BOMBA ANAUGER 700. REFERÊNCIA DE PRODUTO: https://anauger.com.br/bombas-vibratorias/anauger-700-5g/ | 1347.6904 | 1.491% | 66.56%
13 | 15.29% | 5.1 | MANUTENÇÃO DAS GRADES FRONTAIS EM METALON COM SUBSTITUIÇÃO DAS BARRAS DANIFICADAS. GRADIS FRONTAIS. | 1332.3476 | 1.474% | 68.04%
14 | 16.47% | 5.3 | MANUTENÇÃO DOS PORTÕES DE ABRIR EM METALON E CHAPA, COM SUBSTITUIÇÃO DE DOBRADICAS, BARRAS DANIFICADAS E FECHADURA DE CILINDRO CROMADA. INCLUSIVE CHUMBAMENTO. PORTÕES METÁLICOS PARA ENTRADA DE VEÍCULOS. | 1282.9638 | 1.419% | 69.46%
15 | 17.65% | 6.16 | (COMPOSIÇÃO REPRESENTATIVA) DO SERVIÇO DE INSTALAÇÃO DE TUBOS DE PVC, SOLDÁVEL, ÁGUA FRIA, DN 25 MM (INSTALADO EM RAMAL, SUB-RAMAL, RAMAL DEDISTRIBUIÇÃO OU PRUMADA), INCLUSIVE CONEXÕES, CORTES E FIXAÇÕES, PARA PRÉDIOS. AF_10/2015. | 1242.4243 | 1.374% | 70.83%
16 | 18.82% | 2.10 | TOLDO COM ESTRUTURA METÁLICA. SOBRE A PORTA DO FUNDO DO CARTÓRIO. | 1123.9282 | 1.243% | 72.07%
17 | 20% | 6.11 | LUMINÁRIA TUBULAR LED 2x18W 120CM SOBREPOR SLIM CALHA - FORNECIMENTO E INSTALAÇÃO. REFERÊNCIA DE PRODUTO: https://ourolux.com.br/produtos/luminarias/luminaria-slim/luminaria-superled-slim-120cm-36w-biv-6500k.html | 1118.4996 | 1.237% | 73.31%
18 | 21.18% | 4.5 | PISO EM LADRILHO HIDRÁULICO APLICADO EM AMBIENTES EXTERNOS. AF_05/2020. PISO TÁTIL DAS CALÇADAS. | 1105.2333 | 1.223% | 74.53%
19 | 22.35% | 8.4 | PINTURA LÁTEX ACRÍLICA PREMIUM, APLICAÇÃO MANUAL EM TETO, DUAS DEMÃOS. AF_04/2023. LAJES EXTERNAS/BEIRAL DO CONTORNO DA EDIFICAÇÃO. | 1075.8152 | 1.19% | 75.72%
20 | 23.53% | 2.7 | LIMPEZA DE CALHA DE ZINCO (REQUISITOS: COM USO DE ESCOVAS MANUAIS, PANOS OU FERRAMENTAS PORTÁTEIS COM USO DE ÁGUA OU SABÃO NEUTRO. EXCLUIDA A POSSIBILIDADE DE USO DE PRODUTOS QUE POLUAM O MEIO AMBIENTE). LIMPEZA DO PERÍMETRO TOTAL DAS CALHAS. | 986.8726 | 1.092% | 76.82%
21 | 24.71% | 6.13 | LUMINÁRIA ARANDELA TIPO TARTARUGA, DE SOBREPOR, COM 1 LÂMPADA LED DE 6W, SEM REATOR - FORNECIMENTO E INSTALAÇÃO. AF_02/2020. REFERÊNCIA DE PRODUTO: https://ourolux.com.br/produtos/luminarias/tartaruga/luminaria-tartaruga-led-8w-biv-6500k.html | 926.9947 | 1.025% | 77.84%
22 | 25.88% | 7.3 | PLACA DE IDENTIFICAÇÃO EM AÇO ESCOVADO, DOBRADO NAS EXTREMIDADES - DIMENSÕES 21 x 11 CM - FORNECIMENTO E INSTALAÇÃO. COM DIZERES ADESIVADOS IDENTIFICANDO A SALA. | 907.5608 | 1.004% | 78.84%
23 | 27.06% | 5.5 | JOGO DE FERRAGENS CROMADAS PARA PORTA DE VIDRO TEMPERADO, UMA FOLHA COMPOSTO DE DOBRADICAS SUPERIOR E INFERIOR, TRINCO, FECHADURA, CONTRA FECHADURA COM CAPUCHINHO SEM MOLA E PUXADOR. AF_01/2021. TROCAR FERRAGENS DAS PORTAS DE VIDRO TEMPERADO DA RECEPÇÃO. | 865.6806 | 0.9576% | 79.8%
24 | 28.24% | 1.2 | LIMPEZA MANUAL DE VEGETAÇÃO EM TERRENO COM ENXADA. AF_05/2018. REMOÇÃO DE TODA VEGETAÇÃO NÃO DESEJADA NO TERRENO E ENTORNO. | 803.4297 | 0.8888% | 80.69%
25 | 29.41% | 2.9 | PINTURA HIDROFUGANTE COM SILICONE, APLICAÇÃO MANUAL, 2 DEMÃOS. AF_05/2021. (REQUISITOS: COM USO DE SIKAFILL, MANTA LIQUIDA DA AXTON, VEDAPREN FAST OU SIMILAR). PINTURA DAS CALHAS DE ÁGUAS PLUVIAIS. REFERÊNCIA DE PRODUTO: https://www.quartzolit.weber/impermeabilizantes-quartzolit/impermeabilizantes-para-lajes-e-telhados/impermeabilizante-manta-liquida-branca-quartzolitt | 793.9187 | 0.8783% | 81.57%
26 | 30.59% | 6.10 | LUMINÁRIA DE LED PARA ILUMINAÇÃO EXTERNA, DE 50 W - FORNECIMENTO E INSTALAÇÃO. REFERÊNCIA DE PRODUTO: https://ourolux.com.br/produtos/luminarias/superled-projetor-slim-50w-biv-branco-6500k.html | 761.0949 | 0.8419% | 82.41%
27 | 31.76% | 5.8 | MANUTENÇÃO DE ESQUADRIAS EM ALUMÍNIO. SUBSTITUIÇÃO DAS ROLDANAS E ACESSÓRIOS EM JANELAS EM ALUMÍNIO E VIDRO. | 754.3768 | 0.8345% | 83.25%
28 | 32.94% | 5.4 | MANUTENÇÃO DOS PORTÕES DE ABRIR EM METALON E CHAPA, COM SUBSTITUIÇÃO DE DOBRADICAS, BARRAS DANIFICADAS E FECHADURA DE CILINDRO CROMADA. INCLUSIVE CHUMBAMENTO. PORTAS METÁLICAS - FINAL DO CORREDOR, ÁREA DE SERVIÇO E DEPÓSITO DE URNAS. | 740.9116 | 0.8196% | 84.07%
29 | 34.12% | 1.4 | LOCAÇÃO MENSAL DE ANDAIME METÁLICO. QUANTITATIVO PREVISTO PARA O PRAZO TOTAL DO CONTRATO. | 691.4225 | 0.7649% | 84.83%
30 | 35.29% | 8.9 | LIXAMENTO MANUAL EM SUPERFÍCIES METÁLICAS EM OBRA. AF_01/2020. GRADES DE JANELAS, GRADES FRONTAIS, PORTAS METÁLICAS, CORRIMÃO. | 677.0201 | 0.7489% | 85.58%
31 | 36.47% | 6.12 | LUMINÁRIA TIPO PLAFON CIRCULAR, DE SOBREPOR, COM LED DE 12/13 W - FORNECIMENTO E INSTALAÇÃO. AF_03/2022. REFERÊNCIA DE PRODUTO: https://ourolux.com.br/produtos/luminarias/plafons-drivers/plafon-sobrepor-caixa/plafon-superled-sobrepor-12w-biv-4000k-redondo.html | 667.668 | 0.7386% | 86.32%
32 | 37.65% | 8.13 | LIMPEZA DE SUPERFÍCIE COM JATO DE ALTA PRESSÃO. AF_04/2019. LIMPEZA E RETIRADA DE LODO DAS CALÇADAS (LATERAL, FRONTAL E INTERNAS) E RAMPA DE ACESSO AO PORTÃO DO FUNDO. | 649.0099 | 0.7179% | 87.04%
33 | 38.82% | 5.12 | PORTA DE MADEIRA PARA VERNIZ, SEMI-OCA (LEVE OU MÉDIA), 90X210 CM, ESPESSURA DE 3,5CM, INCLUSO DOBRADIÇAS - FORNECIMENTO E INSTALAÇÃO. AF_12/2019. SUBSTITUIÇÃO DA PORTA DO BANHEIRO MASCULINO (INFESTAÇÃO DE CUPIM). | 624.9744 | 0.6914% | 87.73%
34 | 40% | 6.1 | QUADRO DE MEDIÇÃO TRIFÁSICA (acima de 10 kva) COM CAIXA DE ACRÍLICO NO PADRÃO DA COSERN | 612.2515 | 0.6773% | 88.4%
35 | 41.18% | 9.2 | LIMPEZA DE CAIXA D'ÁGUA COM 2.000L E CISTERNA COM 5000 LITROS | 571.96 | 0.6327% | 89.04%
36 | 42.35% | 5.2 | MANUTENÇÃO DOS PORTÕES DE CORRER COM SUBSTITUIÇÃO DAS BARRAS DANIFICADAS E ROLDANAS. EM FRENTE À ENTRADA PRINCIPAL E NO MURO LATERAL. | 549.7029 | 0.6081% | 89.64%
37 | 43.53% | 9.1 | LIMPEZA DE PISO CERÂMICO OU PORCELANATO COM PANO ÚMIDO. AF_04/2019. LIMPEZA INTERNA DO PISO APÓS OS SERVIÇOS DE PINTURA. | 547.6306 | 0.6058% | 90.25%
38 | 44.71% | 7.1 | PLACA DE SINALIZAÇÃO, DIM.: 60 X 80 CM, - "ESTACIONAMENTO RESERVADO - DEFICIENTE/IDOSOS", INCLUSO BARROTE PARA FIXAÇÃO - FORNECIMENTO E INSTALAÇÃO. FIXAÇÃO COM PARAFUSOS E BUCHAS. REFERÊNCIA DE PRODUTO: https://www.iplacas.com.br/placa-estacionamento-exclusivo-deficiente-fisico-obrigatorio-uso-do-cartao?utm_source=Site&utm_medium=GoogleMerchant&utm_campaign=GoogleMerchant&sku=BXJ8PBLUS-aluminio-acm-3mm-60x40cm&gclid=Cj0KCQjw--2aBhD5ARIsALiRlwCjiR-wa86kmQFyTbh8LssHUG5Z6ZM2Xg3kHjFYKP1aLiJEzP4s9LEaAsKtEALw_wcB | 538.9389 | 0.5962% | 90.85%
39 | 45.88% | 5.11 | BATENTE PARA PORTA DE MADEIRA, FIXAÇÃO COM ARGAMASSA, PADRÃO MÉDIO - FORNECIMENTO E INSTALAÇÃO. AF_12/2019. PORTA DO PRÉDIO COM BATENTE DANIFICADO. | 528.5038 | 0.5846% | 91.43%
40 | 47.06% | 4.3 | EXECUÇÃO DE PASSEIO (CALÇADA) OU PISO DE CONCRETO COM CONCRETO MOLDADO IN LOCO, FEITO EM OBRA, ACABAMENTO CONVENCIONAL, NÃO ARMADO. AF_08/2022. ESPESSURA 7 CM. PARTE DA CALÇADA E CANTEIRO EM FRENTE AO MASTRO. | 488.9496 | 0.5409% | 91.97%
41 | 48.24% | 8.14 | PINTURA DE PISO COM TINTA ACRÍLICA, APLICAÇÃO MANUAL, 2 DEMÃOS, INCLUSO FUNDO PREPARADOR. AF_05/2021. DEMARCAÇÕES NECESSÁRIAS PARA O PISO DO ESTACIONAMENTO. | 483.0663 | 0.5344% | 92.51%
42 | 49.41% | 5.9 | FECHADURA DE EMBUTIR COM CILINDRO, EXTERNA, COMPLETA, ACABAMENTO PADRÃO MÉDIO, INCLUSO EXECUÇÃO DE FURO - FORNECIMENTO E INSTALAÇÃO. AF_12/2019. PORTAS DO PRÉDIO COM PROBLEMA NA FECHADURA. | 408.0998 | 0.4514% | 92.96%
43 | 50.59% | 2.6 | CALHA EM CHAPA DE AÇO GALVANIZADO NÚMERO 24, DESENVOLVIMENTO DE 100 CM, INCLUSO TRANSPORTE VERTICAL. AF_07/2019. TROCA PARCIAL DE CALHAS DANIFICADAS. | 397.7283 | 0.44% | 93.4%
44 | 51.76% | 7.2 | PLACA DE SINALIZAÇÃO DE SEGURANCA CONTRA INCÊNDIO, FOTOLUMINESCENTE, RETANGULAR, *12 X 40* CM, EM PVC *2* MM ANTI-CHAMAS (SIMBOLOS, CORES E PICTOGRAMAS CONFORME NBR 16820). | 373.5789 | 0.4133% | 93.81%
45 | 52.94% | 6.8 | TOMADA BAIXA DE EMBUTIR (1 MÓDULO), 2P+T 10 A, SEM SUPORTE E SEM PLACA - FORNECIMENTO E INSTALAÇÃO. AF_12/2015. SUBSTITUIÇÃO DAS TOMADAS EM CAIXAS DE TOMADAS NO PISO. REFERÊNCIA DE PRODUTO: https://www.santil.com.br/produto/tomada-painel-c-rabicho-2p-t-10a-preto-transmobil/470588?gclid=Cj0KCQjw--2aBhD5ARIsALiRlwAadfj2-U1po3HStukb9l6wsejBDtrwTQ06gAnYo4fMuqoOI2qJbgwaAofaEALw_wcB | 369.2955 | 0.4085% | 94.22%
46 | 54.12% | 5.10 | FECHADURA DE EMBUTIR PARA PORTA DE BANHEIRO, COMPLETA, ACABAMENTO PADRÃO MÉDIO, INCLUSO EXECUÇÃO DE FURO - FORNECIMENTO E INSTALAÇÃO. AF_12/2019. PORTA DO BANHEIRO COM PROBLEMA NA FECHADURA. | 358.3775 | 0.3964% | 94.62%
47 | 55.29% | 1.1 | ANOTAÇÃO DE RESPONSABILIDADE TÉCNICA - ART/CREA-RN. | 323.5896 | 0.358% | 94.97%
48 | 56.47% | 4.6 | COMPOSIÇÃO PARAMÉTRICA PARA EXECUÇÃO DE ESTRUTURAS DE CONCRETO ARMADO, PARA EDIFICAÇÃO INSTITUCIONAL TÉRREA, FCK = 25 MPA. AF_11/2022. SUBSTITUIÇÃO DA CAIXA DE BRITA. | 318.866 | 0.3527% | 95.33%
49 | 57.65% | 1.3 | COLETA E CARGA MANUAIS DE ENTULHO. INCLUINDO MATERIAL METÁLICO DESCARTADO NO FUNDO DO CARTÓRIO E GRADES/PORTÕES ANTIGOS. | 315.0853 | 0.3486% | 95.68%
50 | 58.82% | 6.14 | KIT CAVALETE PARA MEDIÇÃO DE ÁGUA - ENTRADA PRINCIPAL, EM PVC SOLDÁVELDN 25 (¾") FORNECIMENTO E INSTALAÇÃO. AF_11/2016. INCLUSIVE CAIXA DE MEDIÇÃO (PADRÃO DA CONCESSIONÁRIA). | 283.7939 | 0.3139% | 95.99%
51 | 60% | 8.15 | PINTURA DE SÍMBOLOS E TEXTOS COM TINTA ACRÍLICA, DEMARCAÇÃO COM FITA ADESIVA E APLICAÇÃO COM ROLO. AF_05/2021. VAGA DE ESTACIONAMENTO PARA IDOSOS, CADEIRANTES E GRÁVIDAS. | 282.3744 | 0.3124% | 96.3%
52 | 61.18% | 1.5 | TRANSPORTE COM CAMINHÃO BASCULANTE DE 6 M3, EM VIA URBANA PAVIMENTADA, DMT ATÉ 30 KM (UNIDADE: M3XKM). AF_01/2018. | 261.2996 | 0.2891% | 96.59%
53 | 62.35% | 6.20 | CAIXA ENTERRADA HIDRÁULICA RETANGULAR, EM CONCRETO PRÉ-MOLDADO, DIMENSÕES INTERNAS: 0,3X0,3X0,3 M. AF_12/2020. INCLUSIVE GRELHA METÁLICA. INSTALAR PARA COLETA DE ÁGUAS PLUVIAIS. | 233.5376 | 0.2583% | 96.85%
54 | 63.53% | 2.11 | (COMPOSIÇÃO REPRESENTATIVA) DO SERVIÇO DE INSTALAÇÃO DE TUBOS DE PVC,SÉRIE R, ÁGUA PLUVIAL, DN 100 MM (INSTALADO EM RAMAL DE ENCAMINHAMENTO, OU CONDUTORES VERTICAIS), INCLUSIVE CONEXÕES, CORTES E FIXAÇÕES, PARA PRÉDIOS. AF_10/2015. CONDUTOR VERTICAL DE ÁGUAS PLUVIAIS. | 219.442 | 0.2428% | 97.09%
55 | 64.71% | 3.5 | EMBOÇO OU MASSA ÚNICA EM ARGAMASSA TRAÇO 1:4, PREPARO MECÂNICO COM BETONEIRA 400 L, APLICADA MANUALMENTE EM PANOS CEGOS DE FACHADA (SEM PRESENÇA DE VÃOS), ESPESSURA DE 25 MM. AF_06/2014. RECUPERAÇÃO DO REVESTIMENTO APÓS A REPARAÇÃO DAS TRINCAS E RACHADURAS. | 213.9131 | 0.2366% | 97.33%
56 | 65.88% | 2.5 | RUFO EXTERNO/INTERNO EM CHAPA DE AÇO GALVANIZADO NÚMERO 26, CORTE DE 33 CM, INCLUSO IÇAMENTO. AF_07/2019. | 210.5194 | 0.2329% | 97.56%
57 | 67.06% | 2.12 | FORRO EM PLACAS DE GESSO, PARA AMBIENTES RESIDENCIAIS. AF_05/2017_P. FORROS DANIFICADOS EM AMBIENTES INTERNOS. | 206.8208 | 0.2288% | 97.79%
58 | 68.24% | 6.9 | LUMINÁRIA DE EMERGÊNCIA, COM 30 LÂMPADAS LED DE 2 W, SEM REATOR - FORNECIMENTO E INSTALAÇÃO. AF_02/2020. REFERÊNCIA DE PRODUTO: https://www.santil.com.br/produto/luminaria-de-emergencia-led-2w-ourolux-com-30-leds--santil/470118 | 160.1488 | 0.1772% | 97.97%
59 | 69.41% | 4.2 | DEMOLIÇÃO DE CONCRETO MANUALMENTE. ESPESSURA 5 CM. RECUPERAÇÃO DE LASTRO DE CONCRETO DANIFICADO NA RAMPA | 154.3784 | 0.1708% | 98.14%
60 | 70.59% | 6.23 | TORNEIRA CROMADA DE MESA, 1/2 OU 3/4, PARA LAVATÓRIO, PADRÃO MÉDIO - FORNECIMENTO E INSTALAÇÃO. AF_01/2020. | 141.3123 | 0.1563% | 98.29%
61 | 71.76% | 6.21 | TORNEIRA CROMADA TUBO MÓVEL, DE MESA, 1/2 OU 3/4, PARA PIA DE COZINHA, PADRÃO ALTO - FORNECIMENTO E INSTALAÇÃO. AF_01/2020. | 128.5385 | 0.1422% | 98.44%
62 | 72.94% | 6.6 | CAIXA DE PASSAGEM 20x20X12 CM EM CHAPA DE AÇO GALVANIZADO, EMBUTIDA - FORNECIMENTO E INSTALAÇÃO. PARA SER INSTALADA NO PISO DA CIRCULAÇÃO EM SUBSTITUIÇÃO ÀS CAIXAS EXISTENTES. | 113.5455 | 0.1256% | 98.56%
63 | 74.12% | 8.7 | LIXAMENTO DE MADEIRA PARA APLICAÇÃO DE FUNDO OU PINTURA. AF_01/2021. PORTAS E CAIXAS DE PORTA DE MADEIRA. | 103.7444 | 0.1148% | 98.68%
64 | 75.29% | 6.4 | CABO DE COBRE FLEXÍVEL ISOLADO, 2,5 MM², ANTI-CHAMA 450/750 V, PARA CIRCUITOS TERMINAIS - FORNECIMENTO E INSTALAÇÃO. AF_12/2015. | 103.4612 | 0.1145% | 98.79%
65 | 76.47% | 6.22 | TORNEIRA CROMADA 1/2 OU 3/4 PARA TANQUE, PADRÃO MÉDIO - FORNECIMENTO E INSTALAÇÃO. AF_01/2020. | 97.373 | 0.1077% | 98.9%
66 | 77.65% | 6.15 | TUBO, PVC, SOLDÁVEL, DN 25MM, INSTALADO EM DRENO DE AR-CONDICIONADO - FORNECIMENTO E INSTALAÇÃO. AF_12/2014. | 94.7547 | 0.1048% | 99%
67 | 78.82% | 3.2 | ENCHIMENTO DE RASGOS COM ARGAMASSA 1:4 CIM:AREIA GROSSA. REPARO DAS TRINCAS NA ALVENARIA DO PRÉDIO. | 93.4201 | 0.1033% | 99.11%
68 | 80% | 6.7 | RELÉ FOTOELÉTRICO PARA COMANDO DE ILUMINAÇÃO EXTERNA 1000 W - FORNECIMENTO E INSTALAÇÃO. AF_08/2020. REFERÊNCIA DE PRODUTO: https://www.ferreiracosta.com/Produto/127948/rele-fotocelula-plastico-azul-220v-trifacil-azul-exatron?region_id=777777&gclid=Cj0KCQjw--2aBhD5ARIsALiRlwB1ELJq4rBWoA2MCO2OWy01PsW0uYez8dCaojRJYb7bS0KXO7mGd7kaAgqdEALw_wcB | 89.3529 | 0.09884% | 99.21%
69 | 81.18% | 6.17 | ADAPTADOR COM FLANGE E ANEL DE VEDAÇÃO, PVC, SOLDÁVEL, DN 25 MM X 3/4, INSTALADO EM RESERVAÇÃO DE ÁGUA DE EDIFICAÇÃO QUE POSSUA RESERVATÓRIO DE FIBRA/FIBROCIMENTO - FORNECIMENTO E INSTALAÇÃO. AF_06/2016. | 75.3462 | 0.08335% | 99.29%
70 | 82.35% | 6.2 | ELETRODUTO RÍGIDO SOLDÁVEL, PVC, DN 25 MM (3/4''), APARENTE - FORNECIMENTO E INSTALAÇÃO. AF_10/2022. | 71.6857 | 0.0793% | 99.37%
71 | 83.53% | 8.2 | EMASSAMENTO COM MASSA LÁTEX, APLICAÇÃO EM PAREDE, DUAS DEMÃOS, LIXAMENTO MANUAL. AF_04/2023. PAREDES EXTERNAS E INTERNAS. | 69.9571 | 0.07739% | 99.45%
72 | 84.71% | 6.18 | REGISTRO DE ESFERA, PVC, SOLDÁVEL, COM VOLANTE, DN 32 MM - FORNECIMENTO E INSTALAÇÃO. AF_08/2021. | 67.415 | 0.07458% | 99.52%
73 | 85.88% | 3.3 | AÇO CA - 60 Ø 4,2 mm, INCLUSIVE CORTE, DOBRAGEM, MONTAGEM E COLOCAÇÃO DAS FERRAGENS. PARA REPARO DAS RACHADURAS NOS MUROS. | 65.7251 | 0.07271% | 99.59%
74 | 87.06% | 8.1 | EMASSAMENTO COM MASSA LÁTEX, APLICAÇÃO EM TETO, DUAS DEMÃOS, LIXAMENTO MANUAL. AF_04/2023 LAJES EXTERNAS/BEIRAL DO CONTORNO DA EDIFICAÇÃO. | 65.2543 | 0.07219% | 99.67%
75 | 88.24% | 2.3 | LIMPEZA DE CONTRAPISO COM VASSOURA A SECO. AF_04/2019. LIMPEZA DA COBERTURA DEVIDO A DEMOLIÇÃO PARCIAL DOS CHAPINS. | 61.0091 | 0.06749% | 99.73%
76 | 89.41% | 3.1 | EXECUÇÃO DE RASGOS EM ALVENARIA PARA REPARO DE TRINCAS E PARA INSTALAÇÃO DE TUBULAÇÕES. TRINCAS NA ALVENARIA DO PRÉDIO. | 47.0914 | 0.05209% | 99.79%
77 | 90.59% | 5.7 | PELÍCULA INSULFILM APLICADA OU SIMILAR. FAIXA DE SEGURANÇA - PELÍCULA JATEADA APLICADA NA PORTA DE ENTRADA E NA PORTA DO CORREDOR COM O NOME "TRE". | 41.1846 | 0.04556% | 99.83%
78 | 91.76% | 6.24 | ASSENTAMENTO DE CUBA DE EMBUTIR EM AÇO INOXIDÁVEL | 37.3899 | 0.04136% | 99.87%
79 | 92.94% | 2.1 | DEMOLIÇÃO DE LAJES, DE FORMA MANUAL, SEM REAPROVEITAMENTO. AF_12/2017. DEMOLIÇÃO PARCIAL DE CHAPINS. | 25.6404 | 0.02836% | 99.9%
80 | 94.12% | 6.3 | ELETRODUTO RÍGIDO SOLDÁVEL, PVC, DN 32 MM (1''), APARENTE - FORNECIMENTO E INSTALAÇÃO. AF_10/2022. | 20.7685 | 0.02297% | 99.92%
81 | 95.29% | 3.4 | DEMOLIÇÃO DE ARGAMASSAS, DE FORMA MANUAL, SEM REAPROVEITAMENTO. AF_12/2017. PARCELAS DE REBOCO QUE ESTEJAM CONDENADAS. | 18.5569 | 0.02053% | 99.94%
82 | 96.47% | 8.3 | FUNDO SELADOR ACRÍLICO, APLICAÇÃO MANUAL EM PAREDE, UMA DEMÃO. AF_04/2023. PAREDES EXTERNAS E INTERNAS. | 15.659 | 0.01732% | 99.96%
83 | 97.65% | 6.5 | DISJUNTOR MONOPOLAR TIPO DIN, CORRENTE NOMINAL DE 10A - FORNECIMENTO E INSTALAÇÃO. AF_10/2020. REFERÊNCIA DE PRODUTO: https://www.santil.com.br/produto/mini-disjuntor-unipolar-10a-curva-c-schneider-electric/392817/ | 14.1592 | 0.01566% | 99.98%
84 | 98.82% | 2.4 | CHAPIM PRÉ-MOLDADO EM CONCRETO. | 12.6919 | 0.01404% | 99.99%
85 | 100% | 2.2 | TRANSPORTE VERTICAL MANUAL, 1 PAVIMENTO, DE SACOS DE 20 KG (UNIDADE: KG). AF_07/2019. TRANSPORTE DOS RESÍDUOS DE DEMOLIÇÃO. | 7.7215 | 0.008542% | 100%
TOTAL |  |  |  | 90397.6881 | 100%

## CPU (ASSU)
TRIBUNAL REGIONAL ELEITORAL DO RIO GRANDE DO NORTE
SEÇÃO DE ENGENHARIA
QUADRO DE COMPOSIÇÃO DE CUSTOS UNITÁRIOS
OBRA: REVITALIZAÇÃO DO FÓRUM ELEITORAL DE ASSU
DATA REFERÊNCIA TÉCNICA SINAPI: JULHO/2022
DATA: 01 DE SETEMBRO DE 2023
CPU 1 | BASE CÓDIGO ORSE C12013, COM PREÇOS DE SINAPI 07/2023
ESPECIFICAÇÃO: | MANUTENÇÃO DAS GRADES FRONTAIS EM METALON, COM SUBSTITUIÇÃO DAS BARRAS DANIFICADAS/M²
CÓDIGO | INSUMO/SERVIÇO | UNID. | COEFICIENTE | R$ UNITÁRIO | R$ TOTAL
88315/SINAPI | SERRALHEIRO COM ENCARGOS COMPLEMENTARES | h | 0.5 | 23.38 | 11.69
i10907/ORSE | BARRAS PARA SUBSTITUIÇÃO: TUBO INDUSTRIAL, EM AÇO, QUADRADO, DIM 25 X 25 MM, E=3,17MM(1/8"), 2,127KG/M | m | 0.25 | 31.76 | 7.94
i10997/SINAPI | ELETRODO REVESTIDO AWS-E7018, DIAMETRO IGUAL A 4,00MM | kg | 0.1 | 40.98 | 4.098
i0749/SEINFRA | MÁQUINA DE SOLDA (CHP) | h | 0.5 | 0.061 | 0.0305
|  |  |  | SUB-TOTAL | 23.7585
CPU 2 | BASE CÓDIGO ORSE C12013, COM PREÇOS DE SINAPI 07/2023
ESPECIFICAÇÃO: | MANUTENÇÃO DAS PORTÕES DE CORRER, COM SUBSTITUIÇÃO DAS BARRAS DANIFICADAS/M²
CÓDIGO | INSUMO/SERVIÇO | UNID. | COEFICIENTE | R$ UNITÁRIO | R$ TOTAL
88315/SINAPI | SERRALHEIRO COM ENCARGOS COMPLEMENTARES | h | 0.35 | 23.38 | 8.183
i07504/ORSE | PERFIL AÇO, CANTONEIRA ABAS IGUAIS - 1" X 1/4" (2,22 KG/M) | kg | 0.25 | 10.43 | 2.6075
i08855/ORSE | ROLDANA PARA PORTÃO DE FERRO DE CORRER (INFERIOR), D=3", COM CAIXA | unid | 0.25 | 77.2 | 19.3
i10907/ORSE | BARRAS PARA SUBSTITUIÇÃO: TUBO INDUSTRIAL, EM AÇO, QUADRADO, DIM 25 X 25 MM, E=3,17MM(1/8"), 2,127KG/M | m | 0.25 | 31.76 | 7.94
i10997/SINAPI | ELETRODO REVESTIDO AWS-E7018, DIAMETRO IGUAL A 4,00MM | kg | 0.1 | 40.98 | 4.098
i0749/SEINFRA | MÁQUINA DE SOLDA (CHP) | h | 0.4 | 0.061 | 0.0244
|  |  |  | SUB-TOTAL | 42.1529
CPU 3 | BASE CÓDIGO ORSE C12013, COM PREÇOS DE SINAPI 07/2023
ESPECIFICAÇÃO: | MANUTENÇÃO DAS PORTÕES DE ABRIR EM METALON FECHADO COM CHAPA, COM SUBSTITUIÇÃO DAS BARRAS DANIFICADAS, FERROLHOS E FECHADURA/M²
CÓDIGO | INSUMO/SERVIÇO | UNID. | COEFICIENTE | R$ UNITÁRIO | R$ TOTAL
88315/SINAPI | SERRALHEIRO COM ENCARGOS COMPLEMENTARES | h | 0.4 | 23.38 | 9.352
i2433/SINAPI | DOBRADIÇA DE AÇO/FERRO, 3"X 2 1/2", E= 1,2 A 1,8 MM, SEM ANEL, CROMADO OU ZINCADO, TAMPA CHATA, COM PARAFUSOS | unid | 1 | 13.36 | 13.36
i3120/SINAPI | FERROLHO COM FECHO/TRINCO REDONDO, EM AÇO GALVANIZADO/ZINCADO, DE SOBREPOR, COM COMPRIMENTO DE 6" E ESPESSURA MÍNIMA DA CHAPA DE 1,50 MM. | unid | 1 | 11.13 | 11.13
90830/SINAPI | FECHADURA DE EMBUTIR COM CILINDRO, EXTERNA, COMPLETA, ACABAMENTO PADRÃO MÉDIO, INCLUSO EXECUÇÃO DE FURO - FORNECIMENTO E INSTALAÇÃO. AF_12/2019 | unid | 0.5 | 160.54 | 80.27
i10907/ORSE | BARRAS PARA SUBSTITUIÇÃO: TUBO INDUSTRIAL, EM AÇO, QUADRADO, DIM 25 X 25 MM, E=3,17MM(1/8"), 2,127KG/M | m | 0.25 | 31.76 | 7.94
i10997/SINAPI | ELETRODO REVESTIDO AWS-E7018, DIAMETRO IGUAL A 4,00MM | kg | 0.1 | 40.98 | 4.098
i0749/SEINFRA | MÁQUINA DE SOLDA (CHP) | h | 0.4 | 0.061 | 0.0244
|  |  |  | SUB-TOTAL | 126.1744
CPU 15 | BASE CÓDIGO SINAPI 101654, COM PREÇOS DE SINAPI 07/2023
ESPECIFICAÇÃO: | LUMINÁRIA DE LED PARA ILUMINAÇÃO EXTERNA, DE 50 W - FORNECIMENTO E INSTALAÇÃO/UNID
CÓDIGO | INSUMO/SERVIÇO | UNID. | COEFICIENTE | R$ UNITÁRIO | R$ TOTAL
i21127/SINAPI | FITA ISOLANTE ADESIVA ANTICHAMA, USO ATE 750 V, EM ROLO DE 19 MM X 5 M | m | 0.014 | 2.94 | 0.04116
i42244/SINAPI | LUMINARIA DE LED PARA ILUMINACAO PUBLICA, DE 33 W ATE 50 W, INVOLUCRO EM ALUMINIO OU AÇO INOX. BRANCO FRIO. | unid | 1 | 193.27 | 193.27
88264/SINAPI | ELETRICISTA COM ENCARGOS COMPLEMENTARES | h | 0.2381 | 26.42 | 6.2906
|  |  |  | SUB-TOTAL | 199.6018
CPU 17 | BASE CÓDIGO SINAPI 102181, COM PREÇOS DE SINAPI 07/2023
ESPECIFICAÇÃO: | MANUTENÇÃO EM ESQUADRIAS DE VIDRO TEMPERADO/M²
CÓDIGO | INSUMO/SERVIÇO | UNID. | COEFICIENTE | R$ UNITÁRIO | R$ TOTAL
39961 | SILICONE ACETICO USO GERAL INCOLOR 280 G | unid | 0.1 | 23.92 | 2.39
88316 | SERVENTE COM ENCARGOS COMPLEMENTARES | h | 0.5 | 19.4 | 9.7
88325 | VIDRACEIRO COM ENCARGOS COMPLEMENTARES | h | 0.5 | 19.32 | 9.66
COTAÇÃO | ROLDANA EXCÊNTRICA 1125 JANELA PORTA VIDRO 8 E 10MM | unid | 0.2 | 10.6 | 2.12
11950 | BUCHA DE NYLON SEM ABA S6, COM PARAFUSO DE 4,20 X 40 MM EM ACO ZINCADO COM ROSCA SOBERBA, CABECA CHATA E FENDA PHILLIPS | unid | 0.5 | 0.31 | 0.15
34360 | PERFIL DE ALUMINIO ANODIZADO | kg | 0.1 | 37.67 | 3.76
|  |  |  | SUB-TOTAL | 27.78
CPU 20 | BASE CÓDIGO SEINFRA-CE C0773, COM PREÇOS DE SINAPI 07/2023
ESPECIFICAÇÃO: | CHAPIM PRÉ-MOLDADO DE CONCRETO/M²
CÓDIGO | INSUMO/SERVIÇO | UNID. | COEFICIENTE | R$ UNITÁRIO | R$ TOTAL
i0682/SEINFRA | BETONEIRA ELÉTRICA 580L (CHP) | h | 0.02 | 24.4208 | 0.48842
88245/SINAPI | ARMADOR COM ENCARGOS COMPLEMENTARES | h | 0.8 | 25.06 | 20.048
i6117/SINAPI | CARPINTEIRO AUXILIAR (HORISTA) | h | 0.7 | 12.69 | 8.883
88309/SINAPI | PEDREIRO COM ENCARGOS COMPLEMENTARES | h | 0.3 | 23.55 | 7.065
i43132/SINAPI | ARAME RECOZIDO 16 BWG, D = 1,65 MM (0,016 KG/M) OU 18 BWG, D = 1,25 MM (0,01 KG/M) | kg | 0.02 | 28 | 0.56
i367/SINAPI | AREIA GROSSA - POSTO JAZIDA/FORNECEDOR (RETIRADO NA JAZIDA, SEM TRANSPORTE) | m³ | 0.04 | 101.3 | 4.052
i34/SINAPI | ACO CA-50, 10,0 MM, VERGALHAO | kg | 1.35 | 11.05 | 14.9175
i43681/SINAPI | CHAPA/PAINEL DE MADEIRA COMPENSADA RESINADA (MADEIRITE RESINADO ROSA) PARA FORMA DE CONCRETO, DE 2200 x 1100 MM, E = 8 A 12 MM | m² | 1 | 39.86 | 39.86
i1379/SINAPI | CIMENTO PORTLAND COMPOSTO CP II-32 | kg | 17.36 | 0.72 | 12.4992
i4720/SINAPI | PEDRA BRITADA N. 0, OU PEDRISCO (4,8 A 9,5 MM) POSTO PEDREIRA/FORNECEDOR, SEM FRETE | m³ | 0.09 | 160.78 | 14.4702
i5069/SINAPI | PREGO DE ACO POLIDO COM CABECA 17 X 27 (2 1/2 X 11) | kg | 0.02 | 21.77 | 0.4354
|  |  |  | SUB-TOTAL | 123.2787
CPU 21 | BASE CÓDIGO SEINFRA-CE C4125, COM PREÇOS DE SINAPI 07/2023
ESPECIFICAÇÃO: | LOCAÇÃO MENSAL DE ANDAIME METÁLICO/m³
CÓDIGO | INSUMO/SERVIÇO | UNID. | COEFICIENTE | R$ UNITÁRIO | R$ TOTAL
i7947/SEINFRA | ANDAIME METÁLICO DE ENCAIXE - LOCAÇÃO | m x mês | 1 | 2.29 | 2.29
88278/SINAPI | MONTADOR DE ESTRUTURA METÁLICA COM ENCARGOS COMPLEMENTARES | h | 0.16 | 29.71 | 4.7536
88240/SINAPI | AJUDANTE DE ESTRUTURA METÁLICA COM ENCARGOS COMPLEMENTARES | h | 0.05 | 20.31 | 1.0155
|  |  |  | SUB-TOTAL | 8.0591
CPU 22 | BASE CÓDIGO SEINFRA-CE C2479, COM PREÇOS DE SINAPI 07/2023
ESPECIFICAÇÃO: | TOLDO COM ESTRUTURA METÁLICA/M²
CÓDIGO | INSUMO/SERVIÇO | UNID. | COEFICIENTE | R$ UNITÁRIO | R$ TOTAL
88317/SINAPI | SOLDADOR COM ENCARGOS COMPLEMENTARES | h | 0.8 | 28.15 | 22.52
88309/SINAPI | PEDREIRO COM ENCARGOS COMPLEMENTARES | h | 0.16 | 23.55 | 3.768
88316/SINAPI | SERVENTE COM ENCARGOS COMPLEMENTARES | h | 0.135 | 19.4 | 2.619
i370/SINAPI | AREIA MEDIA - POSTO JAZIDA/FORNECEDOR (RETIRADO NA JAZIDA, SEM TRANSPORTE) | m³ | 0.0003 | 100 | 0.03
i1379/SINAPI | CIMENTO PORTLAND COMPOSTO CP II-32 | kg | 0.3 | 0.72 | 0.216
i13388/SINAPI | SOLDA EM BARRA DE ESTANHO-CHUMBO 50/50 | kg | 0.5 | 175.14 | 87.57
i2105/SEINFRA | TOLDO PLÁSTICO | m² | 1.1 | 108.14 | 118.954
i21009/SINAPI | TUBO ACO GALVANIZADO COM COSTURA, CLASSE LEVE, DN 20 MM (3/4"), E = 2,25 MM, *1,3* KG/M (NBR 5580) | m | 2.8 | 21.1 | 59.08
|  |  |  | SUB-TOTAL | 294.757
CPU 23 | BASE CÓDIGO ORSE 00650, COM PREÇOS DE SINAPI 07/2023
ESPECIFICAÇÃO: | CAIXA DE PASSAGEM 20X20X12CM, EM CHAPA AÇO GALVANIZADO, EMBUTIDA/UNID
CÓDIGO | INSUMO/SERVIÇO | UNID. | COEFICIENTE | R$ UNITÁRIO | R$ TOTAL
i11250/SINAPI | CAIXA DE PASSAGEM/ LUZ / TELEFONIA, DE EMBUTIR, EM CHAPA DE ACO GALVANIZADO, DIMENSOES 20 X 20 X *12* CM (PADRAO CONCESSIONARIA LOCAL) | unid | 1 | 57.26 | 57.26
88264/SINAPI | ELETRICISTA COM ENCARGOS COMPLEMENTARES | h | 0.7 | 26.42 | 18.494
88316/SINAPI | SERVENTE COM ENCARGOS COMPLEMENTARES | h | 0.7 | 19.4 | 13.58
|  |  |  | SUB-TOTAL | 89.334
CPU 24 | BASE CÓDIGO SINAPI 100852, COM PREÇOS DE SINAPI 07/2023
ESPECIFICAÇÃO: | ASSENTAMENTO DE CUBA EM AÇO INOXIDÁVEL DE EMBUTIR/UNID
CÓDIGO | INSUMO/SERVIÇO | UNID. | COEFICIENTE | R$ UNITÁRIO | R$ TOTAL
i4823/SINAPI | MASSA PLASTICA PARA MARMORE/GRANITO | kg | 0.346 | 44.07 | 15.2482
88274/SINAPI | MARMORISTA/GRANITEIRO COM ENCARGO COMPLEMENTARES | h | 0.48 | 23.44 | 11.2512
88316/SINAPI | SERVENTE COM ENCARGOS COMPLEMENTARES | h | 0.1504 | 19.4 | 2.9178
|  |  |  | SUB-TOTAL | 29.4172
CPU 25 | BASE CÓDIGO SINAPI 98682, COM PREÇOS DE SINAPI 07/2023
ESPECIFICAÇÃO: | PISO CIMENTADO, TRAÇO 1:3 (CIMENTO E AREIA), ACABAMENTO RÚSTICO, ESPESSURA 3,0 CM, PREPARO MECÂNICO DA ARGAMASSA, INCLUSO JUNTA DE DILATAÇÃO COM BASE BETUMINOSA/M²
CÓDIGO | INSUMO/SERVIÇO | UNID. | COEFICIENTE | R$ UNITÁRIO | R$ TOTAL
i4408/SINAPI | RIPA NAO APARELHADA *1,5 X 5* CM, EM MACARANDUBA, ANGELIM OU EQUIVALENTE DA REGIÃO - BRUTA | m | 0.2 | 2.61 | 0.522
i0370/SINAPI | AREIA MEDIA - POSTO JAZIDA/FORNECEDOR (RETIRADO NA JAZIDA, SEM TRANSPORTE) | m³ | 0.002 | 100 | 0.2
i0517/SINAPI | EMULSÃO ASFÁLTICA ANIONICA | l | 0.3 | 7.07 | 2.121
87298/SINAPI | ARGAMASSA TRAÇO 1:3 (EM VOLUME DE CIMENTO E AREIA MÉDIA ÚMIDA) PARA CONTRAPISO, PREPARO MECÂNICO COM BETONEIRA 400 L. AF_08/2019 | m³ | 0.0431 | 655.58 | 28.2555
88309/SINAPI | PEDREIRO COM ENCARGOS COMPLEMENTARES | h | 0.333 | 23.55 | 7.8422
88316/SINAPI | SERVENTE COM ENCARGOS COMPLEMENTARES | h | 0.167 | 19.4 | 3.2398
|  |  |  | SUB-TOTAL | 42.1804
José Haroldo Machado Júnior
Analista Judiciário - Engenheiro
CREA 190.067.756-3
SENGE/COADI/SAOF

## CRONOGRAMA (ASSU)
TRIBUNAL REGIONAL ELEITORAL DO RIO GRANDE DO NORTE
SEÇÃO DE ENGENHARIA
CRONOGRAMA FÍSICO-FINANCEIRO
OBRA: REVITALIZAÇÃO DO FÓRUM ELEITORAL DE ASSU
DATA: 01 DE SETEMBRO DE 2023
CRONOGRAMA FÍSICO - FINANCEIRO
ITEM | DISCRIMINAÇÃO | VALOR | % | 1º mês | 2º mês
1 | ITENS PRELIMINARES | 2394.8267 | 2.649% | 1197.4133 | 1197.4133
|  |  |  | 50% | 50%
2 | COBERTURA E IMPERMEABILIZAÇÕES | 6818.4407 | 7.543% | 5454.7526 | 1363.6881
|  |  |  | 80% | 20%
3 | REVESTIMENTOS | 438.7066 | 0.4853% | 219.3533 | 219.3533
|  |  |  | 50% | 50%
4 | PISOS | 35396.1362 | 39.16% | 17698.0681 | 17698.0681
|  |  |  | 50% | 50%
5 | ESQUADRIAS | 9715.8864 | 10.75% | 5829.5319 | 3886.3546
|  |  |  | 60% | 40%
6 | INSTALAÇÕES | 8778.5018 | 9.711% | 4389.2509 | 4389.2509
|  |  |  | 50% | 50%
7 | SINALIZAÇÃO | 1820.0785 | 2.013% | 0 | 1820.0785
100%
8 | PINTURA | 23915.5205 | 26.46% | 9566.2082 | 14349.3123
|  |  |  | 40% | 60%
9 | DIVERSOS | 1119.5907 | 1.239% | 0 | 1119.5907
100%
| Totais simples | 90397.6881 | 100% | 44354.5783 | 46043.1099
| Totais acumulados | - | - | 44354.5783 | 90397.6881
| Percentuais simples | - | - | 49.07% | 50.93%
| Percentuais acumulados | - | - | 49.07% | 100%
José Haroldo Machado Júnior
Analista Judiciário - Engenheiro
CREA 190.067.756-3
SENGE/COADI/SAOF

## COTAÇÃO (ALEXANDRIA) (hidden)
TRIBUNAL REGIONAL ELEITORAL DO RIO GRANDE DO NORTE
SEÇÃO DE ENGENHARIA
COTAÇÃO DE PREÇOS DE MATERIAIS / SERVIÇOS
OBRA: REVITALIZAÇÃO DO FÓRUM ELEITORAL DE ALEXANDRIA
DATA: 01 DE SETEMBRO DE 2023
COTAÇÃO DE PREÇOS DE MATERIAIS / SERVIÇOS
Empresa 1: Nocaute Controle de Pragas
CNPJ: -
FUNC: -
DATA DA COTAÇÃO: 06/02/2022
CONTATO: (84) 98179-7477
ITEM | DESCRIÇÃO | QUANT. | UNID. | R$ UNITÁRIO | R$ TOTAL
1 | LIMPEZA DE UMA CISTERNA DE 5000 LITROS E DE DUAS CAIXAS D'ÁGUA DE 1000 LITROS | 1 | UNID | 450 | 450
|  |  |  | TOTAL | 450
José Haroldo Machado Júnior
Analista Judiciário - Engenheiro
CREA 190.067.756-3
SENGE/COADI/SAOF

## BDI (ASSU)
TRIBUNAL REGIONAL ELEITORAL DO RIO GRANDE DO NORTE
SEÇÃO DE ENGENHARIA
BENEFÍCIOS E DESPESAS INDIRETAS (BDI)
OBRA: REVITALIZAÇÃO DO FÓRUM ELEITORAL DE ASSU
DATA: 01 DE SETEMBRO DE 2023
Cálculo do BDI, segundo fórmula do Acórdão 2622/2013-TCU-Pleno:
ELABORAÇÃO DE PROJETOS
| Administração Central | AC = | 5.5% | 3º quartil
| Lucro | L = | 8.96% | 3º quartil
| Seguro e Garantia | S + G = | 0.8% | médio
| Riscos | R = | 1.27% | médio
| Despesa Financeira | DF = | 1.23% | médio
| Tributos | I = | 6.65% |  | ISS = 5% sobre 60% da nota
PIS = 0,65%
|  | BDI = | 27.1% |  | COFINS = 3%
Notas:
1) Premissas:
a) A planilha de cálculo de BDI não será desonerada, consoante suspensão de efeitos dos itens 9.2 e 9.3 do Acórdão nº 2.859/2013-TCU Plenário, concedida no despacho do relator, Min. Raimundo Carreiro, no processo TC 013.515/2013-6- TCU, em pedido de reexame com efeito suspensivo;
b) O cômputo de administração central foi considerado no 3º quartil, já que o Cartório Eleitoral de Assu não se encontra inserido em um grande centro da região metropolitana e a sua planilha orçamentária não contempla a administração local da obra;
c) O cômputo de lucro foi considerado no 3º quartil, considerando que o montante da contratação para revitalização do imóvel é pequeno, e não deve atrair muitas empresas interessadas em participar da licitação para o serviço;
d) O cômputo de seguro e garantia foi considerado no quartil médio;
e) O cômputo de riscos foi considerado no quartil médio;
f) O cômputo de despesa financeira foi considerado no quartil médio;
g) Para o cômputo de tributos, foi considerado o ISSQN padrão de Assu/RN, de 5% sobre 60% do valor dos serviços. Vide parágrafo 3° do Art. 54 e o Art. 63 da Lei Complementar 140 de 30 de setembro de 2015.
h) Quanto ao PIS e COFINS, as empresas sujeitas ao regime de tributação de incidência não cumulativa de PIS e COFINS devem apresentar demonstrativo de apuração de contribuições sociais comprovando que os percentuais dos referidos tributos adotados na taxa de BDI correspondem à média dos percentuais efetivos recolhidos em virtude do direito de compensação dos créditos previstos no art. 3º das Leis 10.637/2002 e 10.833/2003, de forma a garantir que os preços contratados pela administração pública reflitam os benefícios tributários concedidos pela legislação tributária.
José Haroldo Machado Júnior
Analista Judiciário - Engenheiro
CREA 190.067.756-3
SENGE/COADI/SAOF