## MEMÓRIA DE CÁLCULO (hidden)
MEMÓRIA DE CÁLCULO
OBRA: REVITALIZAÇÃO DO FÓRUM ELEITORAL DE ALEXANDRIA
ITEM | DISCRIMINAÇÃO | QTDE. | UNID. | DESCRIÇÃO DE CÁLCULO | JUSTIFICATIVA
1 | ITENS PRELIMINARES
1.1 | ANOTAÇÃO DE RESPONSABILIDADE TÉCNICA - ART/CREA-RN | 1 | unid | - | -
1.2 | PODA EM ALTURA DE ÁRVORE COM DIÂMETRO DE TRONCO MENOR QUE 0,20 M.AF_05/2018. INCLUINDO ARBUSTOS DA LATERAL DA OAB E FUNDO | 3 | unid | Quantificado através de inspeção visual dos registros fotográficos realizados durante a vistoria. | Manutenção da saúde da vegetação, retirando partes de madeira podre.
1.3 | COLETA E CARGA MANUAIS DE ENTULHO. INCLUINDO MATERIAL METÁLICO DESCARTADO NO FUNDO DO CARTÓRIO | 25.4146 | m³ | Quantificado através do somatório dos serviços de demolição que produzem entulho durante a execução da obra. Incluindo 3 m³ referentes à cerca descartada no fundo | Há a necessidade de destinação dos entulhos que irão ser produzidos durante a execução da obra.
1.4 | LOCAÇÃO MENSAL DE ANDAIME METÁLICO (QUANTITATIVO PREVISTO PARA O PRAZO TOTAL DO CONTRATO) | 67.5 | m³ | Quantificado através da largura, comprimento e altura dos andaimes e da altura a ser atinjida pelos mesmos. | Há a necessidade de realizar serviços em cota elevada.
1.5 | TRANSPORTE COM CAMINHÃO BASCULANTE DE 6 M3, EM VIA URBANA PAVIMENTADA,DMT ATÉ 30 KM (UNIDADE: M3XKM). AF_01/2018 | 127.073 | m³ x km | Quantificado através do volume total de resíduos produzidos multiplicado pela distancia final de depósito. | Há a necessidade de destinação dos entulhos que irão ser produzidos durante a execução da obra.
2 | COBERTURA E IMPERMEABILIZAÇÕES
2.1 | REMOÇÃO DE TELHAS, DE FIBROCIMENTO, METÁLICA E CERÂMICA, DE FORMA MANUAL, COM REAPROVEITAMENTO. AF_12/2017 | 174.44 | m² | Retirada do telhado da parte frontal e do corpo do cartório, sem a garagem e o teto da caixa d'água | -
2.2 | DEMOLIÇÃO DE LAJES, DE FORMA MANUAL, SEM REAPROVEITAMENTO. AF_12/2017. DEMOLIÇÃO DE RUFOS, CHAPIM E CINTA DE CONCRETO DANIFICADA | 1.0451 | m³ | Retirada dos chapins (possuem trechos danificados), dos rufos (serão todos trocados por de rufos de chapa de aço) e cinta de concreto (danificada na lateral direta do prédio). | Riscos à estrutura
2.3 | TRANSPORTE VERTICAL MANUAL, 1 PAVIMENTO, DE SACOS DE 20 KG (UNIDADE: KG). AF_07/2019. TRANSPORTE DOS RESÍDUOS DE DEMOLIÇÃO | 3135.24 | kg | Transporte vertical dos resíduos de demolição referentes aos chapins, rufos e cintas danificados | -
2.4 | LIMPEZA DE CONTRAPISO COM VASSOURA A SECO. AF_04/2019. LIMPEZA DA LAJE SOB O TELHADO | 174.44 | m² | Remover sujidades da laje abaixo do telhado que será retirado | -
2.5 | (COMPOSIÇÃO REPRESENTATIVA) EXECUÇÃO DE ESTRUTURAS DE CONCRETO ARMADO CONVENCIONAL, PARA EDIFICAÇÃO HABITACIONAL MULTIFAMILIAR (PRÉDIO), FCK= 25 MPA. AF_01/2017. CINTA DE CONCRETO ARMADO | 0.189 | m³ | Execução da cinta de amarração na lateral onde será demolida | Riscos à estrutura
2.6 | EMBOÇO OU MASSA ÚNICA EM ARGAMASSA TRAÇO 1:4, PREPARO MECÂNICO COM BETONEIRA 400 L, APLICADA MANUALMENTE EM PANOS CEGOS DE FACHADA (SEM PRESENÇA DE VÃOS), ESPESSURA DE 25 MM. AF_06/2014. RECUPERAÇÃO DO REVESTIMENTO NO PLATIBANDA DEVIDO A SUBSTITUIÇÃO DA CINTA DE CONCRETO | 6.25 | m² | Execução do emboço da cinta de amarração na lateral onde será demolida | Riscos à estrutura
2.7 | CHAPIM PRÉ-MOLDADO EM CONCRETO | 6.25 | m² | Execução dos chapins nos locais onde serão demolidos | Riscos à estrutura
2.8 | RUFO EXTERNO/INTERNO EM CHAPA DE AÇO GALVANIZADO NÚMERO 26, CORTE DE 33 CM, INCLUSO IÇAMENTO. AF_07/2019 | 75.76 | m | Execução de todo o rufo do telhado | Perda de função dos rufos de concreto por estarem danificados. Maior durabilidade com rufo em chapa de aço.
2.9 | FABRICAÇÃO E INSTALAÇÃO DE ESTRUTURA PONTALETADA DE MADEIRA NÃO APARELHADA PARA TELHADOS COM ATÉ 2 ÁGUAS E PARA TELHA ONDULADA DE FIBROCIMENTO, METÁLICA, PLÁSTICA OU TERMOACÚSTICA, INCLUSO TRANSPORTE VERTICAL.AF_12/2015- PONTALETES DE REFORÇO DA ESTRUTURA DE MADEIRA PARA RECEBIMENTO DA USINA FOTOVOLTÁICA | 174.44 | m² | - | -
2.10 | TRAMA DE MADEIRA COMPOSTA POR TERÇAS PARA TELHADOS DE ATÉ 2 ÁGUAS PARA TELHA ONDULADA DE FIBROCIMENTO, METÁLICA, PLÁSTICA OU TERMOACÚSTICA,INCLUSO TRANSPORTE VERTICAL. AF_07/2019 | 12 | m² | - | -
2.11 | TELHAMENTO COM TELHA ONDULADA DE FIBROCIMENTO E = 6 MM, COM RECOBRIMENTO LATERAL DE 1/4 DE ONDA PARA TELHADO COM INCLINAÇÃO MAIOR QUE 10°, COM ATÉ 2 ÁGUAS, INCLUSO IÇAMENTO. AF_07/2019 | 174.44 | m² | Execução do telhamento da parte frontal e corpo do cartório | Telhas muito danificadas (perda de função). Na garagem e no teto da caixa d'água, as telhas estão em melhor condição (nos locais mais afetados, poderão ser reutilizadas as telhas boas retiradas das outras partes).
2.12 | CUMEEIRA PARA TELHA DE FIBROCIMENTO ONDULADA E = 6 MM, INCLUSO ACESSÓRIOS DE FIXAÇÃO E IÇAMENTO. AF_07/2019 | 12 | m² | Execução da cumeeira do corpo do cartório | -
2.13 | LIMPEZA DE CALHA DE ZINCO (COM USO DE ESCOVAS MANUAIS, PANOS OU FERRAMENTAS PORTÁTEIS COM USO DE ÁGUA OU SABÃO NEUTRO. EXCLUIDA A POSSIBILIDADE DE USO DE PRODUTOS QUE POLUAM O MEIO AMBIENTE) | 38.25 | m | Limpeza do perímetro total das calhas | Calhas com muitas folhas e com sujidades.
2.14 | PINTURA HIDROFUGANTE COM SILICONE, APLICAÇÃO MANUAL, 2 DEMÃOS. AF_05/2021. (COM USO DE SIKAFILL, MANTA LIQUIDA DA AXTON, VEDAPREN FAST OU SIMILAR. (CALHAS DE ÁGUAS PLUVIAIS). https://www.quartzolit.weber/impermeabilizantes-quartzolit/impermeabilizantes-para-lajes-e-telhados/impermeabilizante-manta-liquida-branca-quartzolit | 22.95 | m² | Pintura da área total superficial das calhas (fundo + laterais) | Garantir o bom funcionamento das calhas.
2.15 | CALHA EM CHAPA DE AÇO GALVANIZADO NÚMERO 24, DESENVOLVIMENTO DE 100 CM, INCLUSO TRANSPORTE VERTICAL. AF_07/2019 | 4 | m | Troca de trechos danificados | Garantir o bom funcionamento das calhas.
2.16 | IMPERMEABILIZAÇÃO DE SUPERFÍCIE COM MANTA ASFÁLTICA, UMA CAMADA, INCLUSIVE APLICAÇÃO DE PRIMER ASFÁLTICO, E=3MM. AF_06/2018 - APLICAÇÃO NAS CALHAS DE ÁGUAS PLUVIAIS | 10 | m²
2.17 | TOLDO COM ESTRUTURA METÁLICA | 3 | m² | Execução de toldo com dimensões pré-definidas de acordo com a arquitetura do local | Necessidade de alocação de toldo para evitar a entrada das águas da chuva no interior da edificação
2.18 | (COMPOSIÇÃO REPRESENTATIVA) DO SERVIÇO DE INSTALAÇÃO DE TUBOS DE PVC,SÉRIE R, ÁGUA PLUVIAL, DN 100 MM (INSTALADO EM RAMAL DE ENCAMINHAMENTO, OU CONDUTORES VERTICAIS), INCLUSIVE CONEXÕES, CORTES E FIXAÇÕES, PARA PRÉDIOS. AF_10/2015. | 3 | m
2.19 | FORRO EM PLACAS DE GESSO, PARA AMBIENTES RESIDENCIAIS. AF_05/2017_P | 1 | m²
2.20 | FORRO EM RÉGUAS DE PVC, FRISADO, PARA AMBIENTES COMERCIAIS, INCLUSIVE ESTRUTURA DE FIXAÇÃO, ACABAMENTOS ETC. AF_05/2017_P | 13.5 | m²
3 | REVESTIMENTOS
3.1 | EXECUÇÃO DE RASGOS EM ALVENARIA PARA REPARO DE TRINCAS E PARA INSTALAÇÃO E TUBULAÇÕES | 15 | m | Estimativa do comprimento das trincas em alvenaria. | Necessária para aplicação do aço no interior da alvenaria.
3.2 | ENCHIMENTO DE RASGOS COM ARGAMASSA 1:4 CIM: AREIA GROSSA - REPARO RACHADURAS | 15 | m | Estimativa do comprimento das trincas em alvenaria. | Conferir novamente as características de acabamento.
3.3 | AÇO CA - 60 Ø 4,2 mm, INCLUSIVE CORTE, DOBRAGEM, MONTAGEM E COLOCAÇÃO DAS FERRAGENS - PARA USO NO REPARO DAS RACHADURAS DOS MUROS | 3.99 | kg | 3 Vergalhões de 12m (3 x 1,33 kg/vergalhão). | Aumentar a resistência aos esforços de tração interna presentes na alvenaria.
3.4 | EMBOÇO OU MASSA ÚNICA EM ARGAMASSA TRAÇO 1:4, PREPARO MECÂNICO COM BETONEIRA 400 L, APLICADA MANUALMENTE EM PANOS CEGOS DE FACHADA (SEM PRESENÇA DE VÃOS), ESPESSURA DE 25 MM. AF_06/2014. | 3.75 | m² | Comprimento dos rasgos x Largura dos rasgos. | Conferir novamente as características de acabamento.
4 | PISOS
4.1 | DEMOLIÇÃO DE ALVENARIA DE BLOCO FURADO, DE FORMA MANUAL, SEM REAPROVEITAMENTO. AF_12/2017. BALDRAMES DA CALÇADA | 1.3065 | m³ | Demolição dos baldrames que contornam as árvores
4.2 | DEMOLIÇÃO MANUAL DE PISO CIMENTADO SOBRE LASTRO DE CONCRETO (ESPESSURA 3 CM - FAIXA DA CALÇADA QUE ESTÁ DANIFICADA) | 14 | m² | Área referente à rampa de automóveis
4.3 | DEMOLIÇÃO DE CONCRETO SIMPLES MANUALMENTE (PISO - ESPESSURA 5 CM) | 1.144 | m³ | Volume de concreto referente à calçada
4.4 | EXECUÇÃO DE PASSEIO (CALÇADA) OU PISO DE CONCRETO COM CONCRETO MOLDADO IN LOCO, FEITO EM OBRA, ACABAMENTO CONVENCIONAL, NÃO ARMADO, ESPESSURA DE 7 CM - CALÇADA FRONTAL, CANTEIRO EM FRENTE AO MASTRO | 4.825 | m³
4.5 | PISO CIMENTADO, TRAÇO 1:3 (CIMENTO E AREIA), ACABAMENTO RÚSTICO, ESPESSURA 3,0 CM, PREPARO MECÂNICO DA ARGAMASSA. CALÇADA FRONTAL, CANTEIRO EM FRENTE AO MASTRO E PARTE DA RAMPA DE ACESSO | 42 | m² | RECOMPOSIÇÃO DO CIMENTADO E DAS CALÇADAS
4.6 | PISO EM LADRILHO HIDRÁULICO APLICADO EM AMBIENTES EXTERNOS. AF_05/2020 - CALÇADA FRONTAL E RAMPA DE ACESSO | 6.25 | m² | estimado em função das peças quebradas e da área de calçada que vai ser demolida
4.7 | ATERRO MANUAL DE VALAS COM SOLO ARGILO-ARENOSO E COMPACTAÇÃO MECANIZADA. AF_05/2016. | 4.25 | m³
4.8 | (COMPOSIÇÃO REPRESENTATIVA) EXECUÇÃO DE ESTRUTURAS DE CONCRETO ARMADO CONVENCIONAL, PARA EDIFICAÇÃO HABITACIONAL MULTIFAMILIAR (PRÉDIO), FCK= 25 MPA. AF_01/2017. (TAMPA DE CONCRETO ARMADO PARA CAIXA DE PASSAGEM - DANIFICADA) | 0.027 | m³
5 | ESQUADRIAS
5.1 | MANUTENÇÃO DAS GRADES FRONTAIS EM METALON COM SUBSTITUIÇÃO DAS BARRAS DANIFICADAS - GRADIS FRONTAIS | 45.255 | m² | Somatório das áreas (Largura x Comprimento) dos gradis comprometidos.
5.2 | MANUTENÇÃO DOS PORTÕES DE CORRER COM SUBSTITUIÇÃO DAS BARRAS DANIFICADAS E ROLDANAS - VEÍCULO/PEDESTRES | 6.93 | m² | Largura x Comprimento.
5.3 | MANUTENÇÃO DOS PORTÕES DE ABRIR EM METALON E CHAPA, COM SUBSTITUIÇÃO DE DOBRADICAS, BARRAS DANIFICADAS E FECHADURA DE CILINDRO CROMADA. INCLUSIVE CHUMBAMENTO. | 17.64 | m² | Somatório das áreas (Largura x Comprimento) dos portões de abrir em metalon para entrada dos veículos que estão comprometidos.
5.4 | MANUTENÇÃO DOS PORTÕES DE ABRIR EM METALON E CHAPA, COM SUBSTITUIÇÃO DE DOBRADICAS, BARRAS DANIFICADAS E FECHADURA DE CILINDRO CROMADA. INCLUSIVE CHUMBAMENTO. PORTÃO DE SAIDA NO FINAL DO CORREDOR, PORTÃO DEPÓSITO DE URNAS E ACESSO À CAIXA D'AGUA | 7.056 | m² | Largura x Comprimento.
5.5 | JOGO DE FERRAGENS CROMADAS PARA PORTA DE VIDRO TEMPERADO, UMA FOLHA COMPOSTO DE DOBRADICAS SUPERIOR E INFERIOR, TRINCO, FECHADURA, CONTRA FECHADURA COM CAPUCHINHO SEM MOLA E PUXADOR. AF_01/2021. TROCAR FERRAGENS DAS PORTAS DE VIDRO TEMPERADO DA RECEPÇÃO | 3 | unid
5.6 | MOLA HIDRAULICA DE PISO PARA PORTA DE VIDRO TEMPERADO. AF_01/2021. https://www.dormakaba.com/br-pt/solu%C3%A7%C3%B5es/produtos/ferragens-para-portas/molas-hidr%C3%A1ulicas/bts-84-282356 | 2 | unid
5.7 | PELÍCULA JATEADA APLICADA, NA PORTA DE ENTRADA E NA PORTA DO CORREDOR COM O NOME "TRE", (FAIXA DE SEGURANÇA) | 0.775 | m² | Somatório das áreas (Largura x Altura da faixa de segurança).
5.8 | MANUTENÇÃO DE ESQUADRIAS EM ALUMÍNIO COM SUBSTITUIÇÃO DAS ROLDANAS E ACESSÓRIOS - JANELAS EM ALUMÍNIO E VIDRO | 16.565 | m² | Somatório das áreas (Largura x Altura).
5.9 | FECHADURA DE EMBUTIR COM CILINDRO, EXTERNA, COMPLETA, ACABAMENTO PADRÃO MÉDIO, INCLUSO EXECUÇÃO DE FURO - FORNECIMENTO E INSTALAÇÃO. AF_12/2019 | 3 | unid
5.10 | FECHADURA DE EMBUTIR PARA PORTA DE BANHEIRO, COMPLETA, ACABAMENTO PADRÃO MÉDIO, INCLUSO EXECUÇÃO DE FURO - FORNECIMENTO E INSTALAÇÃO. AF_12/2019 | 1 | unid
5.11 | BATENTE PARA PORTA DE MADEIRA, FIXAÇÃO COM ARGAMASSA, PADRÃO MÉDIO - FORNECIMENTO E INSTALAÇÃO. AF_12/2019 | 1 | unid
6 | INSTALAÇÕES
6.1 | QUADRO DE MEDIÇÃO TRIFÁSICA (acima de 10 kva) COM CAIXA DE ACRÍLICO PRADRÃO COSERN | 1 | unid
6.2 | ELETRODUTO RÍGIDO SOLDÁVEL, PVC, DN 25 MM (3/4), APARENTE, INSTALADOEM PAREDE - FORNECIMENTO E INSTALAÇÃO. AF_11/2016_P | 5 | m
6.3 | ELETRODUTO RÍGIDO SOLDÁVEL, PVC, DN 32 MM (1), APARENTE, INSTALADO EM PAREDE - FORNECIMENTO E INSTALAÇÃO. AF_11/2016_P | 1 | m
6.4 | CABO DE COBRE FLEXÍVEL ISOLADO, 2,5 MM², ANTI-CHAMA 450/750 V, PARA CIRCUITOS TERMINAIS - FORNECIMENTO E INSTALAÇÃO. AF_12/2015 | 20 | m
6.5 | DISJUNTOR MONOPOLAR TIPO DIN, CORRENTE NOMINAL DE 10A - FORNECIMENTO E INSTALAÇÃO. AF_10/2020. https://www.santil.com.br/produto/mini-disjuntor-unipolar-10a-curva-c-schneider-electric/392817/ | 1 | unid
6.6 | CAIXA DE PASSAGEM 20x20cm EM CHAPA DE AÇO GALVANIZADO - FORNECIMENTO E MONTAGEM PARA SER INSTALADA NO PISO DA CIRCULAÇÃO EM SUBSTITUIÇÃO Á CAIXAS EXISTENTES | 1 | unid
6.7 | RELE FOTOELETRICO P/ COMANDO DE ILUMINACAO EXTERNA 1000W - FORNECIMENTO E INSTALACAO. https://www.ferreiracosta.com/Produto/127948/rele-fotocelula-plastico-azul-220v-trifacil-azul-exatron?region_id=777777&gclid=Cj0KCQjw--2aBhD5ARIsALiRlwB1ELJq4rBWoA2MCO2OWy01PsW0uYez8dCaojRJYb7bS0KXO7mGd7kaAgqdEALw_wcB | 2 | unid
6.8 | MÓDULO DE TOMADA 2P + T, 10A-250V, PARA MOPOST, REF .: 149-123-BR, DA MOPA OU SIMILAR. SUBSTITUIÇÃO DAS TOMADAS EM CAIXAS DE TOMADAS NO PISO. https://www.santil.com.br/produto/tomada-painel-c-rabicho-2p-t-10a-preto-transmobil/470588?gclid=Cj0KCQjw--2aBhD5ARIsALiRlwAadfj2-U1po3HStukb9l6wsejBDtrwTQ06gAnYo4fMuqoOI2qJbgwaAofaEALw_wcB | 20 | unid
6.9 | LUMINÁRIA DE EMERGÊNCIA, COM 30 LÂMPADAS LED DE 2 W, SEM REATOR - FORNECIMENTO E INSTALAÇÃO. AF_02/2020. https://ourolux.com.br/produtos/luminarias/lum-emergenia-30-leds-sem-alca-1.html | 4 | unid
6.10 | LUMINÁRIA DE LED PARA ILUMINAÇÃO EXTERNA, DE 50 W - FORNECIMENTO E INSTALAÇÃO. https://ourolux.com.br/produtos/luminarias/projetor-led-slim-50w-biv-branco-6500k-10.html | 3 | unid
6.11 | LUMINÁRIA DE LED Luminária Tubular Led 2x18w 120cm Sobrepor Slim Calha - FORNECIMENTO E INSTALAÇÃO. https://ourolux.com.br/produtos/luminarias/luminaria-led-slim-120cm-36w-biv-6500k.html | 22 | unid
6.12 | LUMINÁRIA TIPO PLAFON CIRCULAR, DE SOBREPOR, COM LED DE 12/13 W - FORNECIMENTO E INSTALAÇÃO. AF_03/2022. https://ourolux.com.br/produtos/luminarias/plafon-led-sobrepor-12w-biv-4000k-red-cx.html | 15 | unid
6.13 | LUMINÁRIA ARANDELA TIPO TARTARUGA, DE SOBREPOR, COM 1 LÂMPADA LED DE 6W, SEM REATOR - FORNECIMENTO E INSTALAÇÃO. AF_02/2020. https://ourolux.com.br/produtos/luminarias/lum-tartaruga-led-8w-biv-6500-oval.html | 6 | unid
6.14 | KIT CAVALETE PARA MEDIÇÃO DE ÁGUA - ENTRADA PRINCIPAL, EM PVC SOLDÁVELDN 25 (¾") FORNECIMENTO E INSTALAÇÃO (INCLUSIVE CAIXA DE MEDIÇÃO). AF_11/2016 | 1 | unid
6.15 | TUBO, PVC, SOLDÁVEL, DN 25MM, INSTALADO EM DRENO DE AR-CONDICIONADO - FORNECIMENTO E INSTALAÇÃO. AF_12/2014 | 5 | m
6.16 | (COMPOSIÇÃO REPRESENTATIVA) DO SERVIÇO DE INSTALAÇÃO DE TUBOS DE PVC, SOLDÁVEL, ÁGUA FRIA, DN 25 MM (INSTALADO EM RAMAL, SUB-RAMAL, RAMAL DEDISTRIBUIÇÃO OU PRUMADA), INCLUSIVE CONEXÕES, CORTES E FIXAÇÕES, PARA PRÉDIOS. AF_10/2015 | 25 | m
6.17 | FORNECIMENTO E INSTALAÇÃO DE ADAPTADOR COM FLANGE PARA CAIXA D'ÁGUA 25 mm x 3/4" | 3 | unid
6.18 | DESINSTALAÇÃO de aparelho condicionador de ar tipo SPLIT HIGH WALL, todas as potências, conforme especificação. | 5 | unid
6.19 | INSTALAÇÃO de aparelho condicionador de ar tipo SPLIT HIGH WALL, de 12.000 a 30.000 BTUs, conforme especificação. | 5 | unid
6.20 | REGISTRO DE ESFERA, PVC, SOLDÁVEL, DN 32 MM, INSTALADO EM RESERVAÇÃODE ÁGUA DE EDIFICAÇÃO QUE POSSUA RESERVATÓRIO DE FIBRA/FIBROCIMENTOFORNECIMENTO E INSTALAÇÃO. AF_06/2016 | 2 | unid
6.21 | BOMBA ANAUGER 700 - BOMBA CENTRÍFUGA, MONOFÁSICA, 0,5 CV OU 0,49 HP, HM 6 A 20 M, Q 1,2 A 8,3 M3/H - FORNECIMENTO E INSTALAÇÃO. AF_12/2020. (https://anauger.com.br/bombas-vibratorias/anauger-700-5g/) | 1 | unid
6.22 | CAIXA ENTERRADA PARA COLETA DE ÁGUAS PLUVIAS, EM CONCRETO PRÉ-MOLDADO, DIMENSÕES INTERNAS: 0,3X0,3X0,3 M. AF_12/2020. INCLUSIVE GRELHA METÁLICA | 1 | unid
6.23 | TORNEIRA CROMADA TUBO MÓVEL, DE MESA, 1/2 OU 3/4, PARA PIA DE COZINHA, PADRÃO ALTO - FORNECIMENTO E INSTALAÇÃO. AF_01/2020 |  | unid
6.24 | TORNEIRA CROMADA 1/2 OU 3/4 PARA TANQUE, PADRÃO MÉDIO - FORNECIMENTO E INSTALAÇÃO. AF_01/2020 |  | unid
6.25 | TORNEIRA CROMADA DE MESA, 1/2 OU 3/4, PARA LAVATÓRIO, PADRÃO MÉDIO - FORNECIMENTO E INSTALAÇÃO. AF_01/2020 |  | unid
6.26 | ESPELHO PLANO 4mm - FORNECIMENTO E INSTALAÇÃO |  | m²
7 | SINALIZAÇÃO
7.1 | PLACA DE SINALIZAÇÃO, DIM: 60 x 80 cm, - "Estacionamento Reservado - Deficiente/Idosos", INCLUSIVE FIXAÇÃO COM PARAFUSOS E BUCHAS - FORNECIMENTO E INSTALAÇÃO. https://www.iplacas.com.br/placa-estacionamento-exclusivo-deficiente-fisico-obrigatorio-uso-do-cartao?utm_source=Site&utm_medium=GoogleMerchant&utm_campaign=GoogleMerchant&sku=BXJ8PBLUS-aluminio-acm-3mm-60x40cm&gclid=Cj0KCQjw--2aBhD5ARIsALiRlwCjiR-wa86kmQFyTbh8LssHUG5Z6ZM2Xg3kHjFYKP1aLiJEzP4s9LEaAsKtEALw_wcB | 1 | unid
7.2 | PLACA DE SINALIZAÇÃO DE SEGURANÇA CONTRA INCÊNDIO, FOTOLUMINESCENTE, RETANGULAR, *12 x 40* CM, EM PVC*2* mm ANTI-CHAMA (simbolos, cores e pictogramas conforme nbr 13434) | 8 | unid
7.3 | PLACA DE IDENTIFICAÇÃO DAS SALAS EM AÇO ESCOVADO, DOBRADO NAS EXTREMIDADES dim. 21 x 11cm, COM DIZERES ADESIVADOS - FORNECIMENTO E INSTALAÇÃO | 1 | unid | VERIFICAR IN LOCO
8 | PINTURA
8.1 | APLICAÇÃO MANUAL DE PINTURA COM TINTA LÁTEX ACRÍLICA EM PAREDES, DUAS DEMÃOS. AF_06/2014. PINTURA EXTERNA DAS FACHADAS | 394.37 | m² | Somatório das áreas das 4 fachadas e da área interna dos platibandas.
8.2 | APLICAÇÃO MANUAL DE PINTURA COM TINTA LÁTEX ACRÍLICA EM TETO, DUAS DEMÃOS. AF_06/2014, LAJES DO CONTORNO DA EDIFICAÇÃO | 51.5968 | m²
8.3 | APLICAÇÃO E LIXAMENTO DE MASSA LÁTEX EM TETO, DUAS DEMÃOS. AF_06/2014 | 5 | m²
8.4 | APLICAÇÃO E LIXAMENTO DE MASSA LÁTEX EM PAREDES, DUAS DEMÃOS. AF_06/2014 | 5 | m²
8.5 | APLICAÇÃO DE FUNDO SELADOR ACRÍLICO EM PAREDES, UMA DEMÃO. AF_06/2014 | 10 | m² |  | Eventual reparo
8.6 | APLICAÇÃO MANUAL DE PINTURA COM TINTA TEXTURIZADA ACRÍLICA EM PAREDES EXTERNAS DE CASAS, UMA COR. AF_06/2014. PINTURA SOBRE REBOCO NOVO | 10 | m²
8.7 | LIXAMENTO DE MADEIRA PARA APLICAÇÃO DE FUNDO OU PINTURA. AF_01/2021 | 51.66 | m² | (Somatório das áreas das portas de madeira)*3
8.8 | PINTURA VERNIZ (INCOLOR) POLIURETÂNICO (RESINA ALQUÍDICA MODIFICADA) EM MADEIRA, 1 DEMÃO. AF_01/2021. A SER APLICADO NAS PORTAS E CAIXAS DE PORTAS | 51.66 | m²
8.9 | LIXAMENTO MANUAL EM SUPERFÍCIES METÁLICAS EM OBRA. AF_01/2020 - GRADES DE JANELAS, GRADES FRONTAIS, PORTAS, CORRIMÃO | 110.081 | m²
8.10 | PINTURA COM TINTA ALQUÍDICA DE FUNDO (TIPO ZARCÃO) PULVERIZADA SOBRE SUPERFÍCIES METÁLICAS (EXCETO PERFIL) EXECUTADO EM OBRA (POR DEMÃO). AF_01/2020. GRADES E PORTAS METÁLICAS | 110.081 | m² |  | chapas
8.11 | PINTURA COM TINTA ALQUÍDICA DE FUNDO E ACABAMENTO (ESMALTE SINTÉTICO PRETO BRILHANTE) APLICADA A ROLO OU PINCEL SOBRE SUPERFÍCIES METÁLICAS (EXCETOPERFIL) EXECUTADO EM OBRA (POR DEMÃO). AF_01/2020. GRADES E PORTAS METÁLICAS | 110.081 | m² |  | chapas
8.12 | APLICAÇÃO MANUAL DE TINTA LÁTEX ACRÍLICA EM PANOS SEM PRESENÇA DE VÃOS, DUAS DEMÃOS. AF_11/2016. MUROS DE CONTORNO | 143.64 | m²
8.13 | LIMPEZA DE SUPERFÍCIE COM JATO DE ALTA PRESSÃO. AF_04/2019. (LIMPEZA E RETIRADA DE LODO DAS CALÇADAS) | 500 | m²
8.14 | PINTURA DE PISO CIMENTADO COM SOLUÇÃO DE CIMENTO E ÁGUA PARA REVITALIZAÇÃO DO PISO - CALÇADA LATERAL, RAMPA DE ACESSO AO PORTÃO DO FUNDO E CALÇADA FRONTAL INTERNA | 500 | m²
8.15 | PINTURA DE PISO COM TINTA ACRÍLICA, APLICAÇÃO MANUAL, 2 DEMÃOS, INCLUSO FUNDO PREPARADOR. AF_05/2021. VAGA DE ESTACIONAMENTO CADEIRANTE | 20.5 | m²
8.16 | PINTURA DE SÍMBOLOS E TEXTOS COM TINTA ACRÍLICA, DEMARCAÇÃO COM FITA ADESIVA E APLICAÇÃO COM ROLO. AF_05/2021 - VAGAS DE ESTACIONAMENTO PARA IDOSOS, CADEIRANTE E GRÁVIDAS | 20.5 | m²
9 | DIVERSOS
9.1 | LIMPEZA DE PISO CERÂMICO OU PORCELANATO COM PANO ÚMIDO. AF_04/2019 LIMPEZA INTERNA APÓS OS SERVIÇOS DE PINTURA | 170 | m²
9.2 | LIMPEZA DE CONTRAPISO COM VASSOURA A SECO. AF_04/2019. LIMPEZA DE PARALELEPIPEDO E CIMENTADO | 422 | m²
9.3 | LIMPEZA DE CAIXA D'ÁGUA COM 2.000L E CISTERNA COM 5000 LITROS | 1 | unid

## ORÇAMENTO (AREIA BRANCA)
TRIBUNAL REGIONAL ELEITORAL DO RIO GRANDE DO NORTE
SEÇÃO DE ENGENHARIA
PLANILHA ORÇAMENTÁRIA
OBRA: REVITALIZAÇÃO DO FÓRUM ELEITORAL DE AREIA BRANCA
DATA REFERÊNCIA TÉCNICA SINAPI: JULHO/2023
DATA: 01 DE SETEMBRO DE 2023
ITEM | DISCRIMINAÇÃO | QTDE. | UNID. | CÓDIGOS: SINAPI/ORSE/ SEINFRA-CE | CUSTO UNITÁRIO | BDI | PREÇO UNITÁRIO | PREÇO SERVIÇO | %
27.1%
1 | ITENS PRELIMINARES | [6 empty] | 2617.6036 | 3.387%
1.1 | ANOTAÇÃO DE RESPONSABILIDADE TÉCNICA - ART/CREA-RN. | 1 | unid | ND | 254.59 | 68.9996 | 323.5896 | 323.5896 | 0.4186%
1.2 | PODA EM ALTURA DE ÁRVORE COM DIÂMETRO DE TRONCO MENOR QUE 0,20 M.AF_05/2018. TODAS AS ÁRVORES. | 3 | unid | 98532 | 112.05 | 30.3681 | 142.4181 | 427.2542 | 0.5528%
1.3 | LIMPEZA MANUAL DE VEGETAÇÃO EM TERRENO COM ENXADA. AF_05/2018. REMOÇÃO DE TODA VEGETAÇÃO NÃO DESEJADA NO TERRENO E ENTORNO, INCLUSO ERVAS DANINHAS NOS JARDINS. | 77.15 | m² | 98524 | 2.9 | 0.78596 | 3.686 | 284.3722 | 0.3679%
1.4 | COLETA E CARGA MANUAIS DE ENTULHO. INCLUINDO MATERIAL METÁLICO DESCARTADO NO FUNDO DO CARTÓRIO E GRADES/PORTÕES ANTIGOS. | 23.196 | m³ | 00026/ORSE | 16.52 | 4.4773 | 20.9973 | 487.0531 | 0.6301%
1.5 | LOCAÇÃO MENSAL DE ANDAIME METÁLICO. QUANTITATIVO PREVISTO PARA O PRAZO TOTAL DO CONTRATO. | 67.5 | m³ | CPU 21 | 8.0591 | 2.1842 | 10.2433 | 691.4225 | 0.8945%
1.6 | TRANSPORTE COM CAMINHÃO BASCULANTE DE 6 M3, EM VIA URBANA PAVIMENTADA, DMT ATÉ 30 KM (UNIDADE: M3XKM). AF_01/2018. | 115.98 | m³ x km | 97914 | 2.74 | 0.7426 | 3.4826 | 403.9121 | 0.5226%
2 | COBERTURA E IMPERMEABILIZAÇÕES | [6 empty] | 8423.7941 | 10.9%
2.1 | DEMOLIÇÃO DE LAJES, DE FORMA MANUAL, SEM REAPROVEITAMENTO. AF_12/2017. DEMOLIÇÃO PARCIAL DE CHAPINS, NOS TRECHOS QUE SE FIZEREM NECESSÁRIOS. | 0.25 | m³ | 97628 | 249.05 | 67.4981 | 316.5481 | 79.137 | 0.1024%
2.2 | LIMPEZA DE CONTRAPISO COM VASSOURA A SECO. AF_04/2019. LIMPEZA DA COBERTURA DEVIDO A DEMOLIÇÃO PARCIAL DOS CHAPINS. | 20 | m² | 99811 | 3.2 | 0.86727 | 4.0673 | 81.3454 | 0.1052%
2.3 | TRANSPORTE VERTICAL MANUAL, 1 PAVIMENTO, DE SACOS DE 20 KG (UNIDADE: KG). AF_07/2019. TRANSPORTE DOS RESÍDUOS DE DEMOLIÇÃO. | 625 | kg | 100231 | 0.03 | 0.0081307 | 0.038131 | 23.8317 | 0.03083%
2.4 | CHAPIM PRÉ-MOLDADO EM CONCRETO. | 0.25 | m² | CPU 20 | 123.2787 | 33.4113 | 156.69 | 39.1725 | 0.05068%
2.5 | RUFO EXTERNO/INTERNO EM CHAPA DE AÇO GALVANIZADO NÚMERO 26, CORTE DE 33 CM, INCLUSO IÇAMENTO. AF_07/2019. | 10 | m | 100327 | 55.21 | 14.9631 | 70.1731 | 701.7314 | 0.9079%
2.6 | CALHA EM CHAPA DE AÇO GALVANIZADO NÚMERO 24, DESENVOLVIMENTO DE 100 CM, INCLUSO TRANSPORTE VERTICAL. AF_07/2019. TROCA PARCIAL DE CALHAS DANIFICADAS. | 2 | m | 94229 | 156.46 | 42.4042 | 198.8642 | 397.7283 | 81.11%
2.7 | LIMPEZA DE CALHA DE ZINCO (REQUISITOS: COM USO DE ESCOVAS MANUAIS, PANOS OU FERRAMENTAS PORTÁTEIS COM USO DE ÁGUA OU SABÃO NEUTRO. EXCLUIDA A POSSIBILIDADE DE USO DE PRODUTOS QUE POLUAM O MEIO AMBIENTE). LIMPEZA DO PERÍMETRO TOTAL DAS CALHAS. | 36.52 | m | 04865/ORSE | 16.52 | 4.4773 | 20.9973 | 766.821 | 0.9921%
2.8 | IMPERMEABILIZAÇÃO DE SUPERFÍCIE COM MANTA ASFÁLTICA, UMA CAMADA, INCLUSIVE APLICAÇÃO DE PRIMER ASFÁLTICO, E=3MM. AF_06/2018. APLICAÇÃO NAS CALHAS DE ÁGUAS PLUVIAIS. | 21.912 | m² | 98546 | 106.43 | 28.8449 | 135.2749 | 2964.1437 | 3.835%
2.9 | PINTURA HIDROFUGANTE COM SILICONE, APLICAÇÃO MANUAL, 2 DEMÃOS. AF_05/2021. (REQUISITOS: COM USO DE SIKAFILL, MANTA LIQUIDA DA AXTON, VEDAPREN FAST OU SIMILAR). PINTURA DAS CALHAS DE ÁGUAS PLUVIAIS. REFERÊNCIA DE PRODUTO: https://www.quartzolit.weber/impermeabilizantes-quartzolit/impermeabilizantes-para-lajes-e-telhados/impermeabilizante-manta-liquida-branca-quartzolitt | 21.912 | m² | 102489 | 26.58 | 7.2038 | 33.7838 | 740.27 | 0.9577%
2.10 | TOLDO COM ESTRUTURA METÁLICA. SOBRE A PORTA DO FUNDO DO CARTÓRIO. | 3 | m² | CPU 22 | 294.757 | 79.8857 | 374.6427 | 1123.9282 | 1.454%
2.11 | (COMPOSIÇÃO REPRESENTATIVA) DO SERVIÇO DE INSTALAÇÃO DE TUBOS DE PVC,SÉRIE R, ÁGUA PLUVIAL, DN 100 MM (INSTALADO EM RAMAL DE ENCAMINHAMENTO, OU CONDUTORES VERTICAIS), INCLUSIVE CONEXÕES, CORTES E FIXAÇÕES, PARA PRÉDIOS. AF_10/2015. CONDUTOR VERTICAL DE ÁGUAS PLUVIAIS. | 3 | m | 91790 | 57.55 | 15.5973 | 73.1473 | 219.442 | 0.2839%
2.12 | FORRO EM PLACAS DE GESSO, PARA AMBIENTES RESIDENCIAIS. AF_05/2017_P. FORROS DANIFICADOS EM AMBIENTES INTERNOS. | 2 | m² | 96109 | 40.68 | 11.0252 | 51.7052 | 103.4104 | 0.1338%
2.13 | FORRO EM RÉGUAS DE PVC, FRISADO, PARA AMBIENTES COMERCIAIS, INCLUSIVE ESTRUTURA DE FIXAÇÃO, ACABAMENTOS ETC. AF_05/2017_P. FORRO DA GARAGEM DE CARGA E DESCARGA. | 10.5 | m² | 96116 | 88.63 | 24.0207 | 112.6507 | 1182.8324 | 1.53%
3 | REVESTIMENTOS | [6 empty] | 654.1956 | 0.8464%
3.1 | EXECUÇÃO DE RASGOS EM ALVENARIA PARA REPARO DE TRINCAS E PARA INSTALAÇÃO DE TUBULAÇÕES. TRINCAS NA ALVENARIA DO PRÉDIO. | 25 | m | 02481/ORSE | 2.47 | 0.66943 | 3.1394 | 78.4856 | 0.1015%
3.2 | ENCHIMENTO DE RASGOS COM ARGAMASSA 1:4 CIM:AREIA GROSSA. REPARO DAS TRINCAS NA ALVENARIA DO PRÉDIO. | 25 | m | 02483/ORSE | 4.9 | 1.328 | 6.228 | 155.7002 | 0.2014%
3.3 | AÇO CA - 60 Ø 4,2 mm, INCLUSIVE CORTE, DOBRAGEM, MONTAGEM E COLOCAÇÃO DAS FERRAGENS. PARA REPARO DAS RACHADURAS NOS MUROS. | 5.32 | kg | 141/ORSE | 12.96 | 3.5124 | 16.4724 | 87.6334 | 0.1134%
3.4 | DEMOLIÇÃO DE ARGAMASSAS, DE FORMA MANUAL, SEM REAPROVEITAMENTO. AF_12/2017. PARCELAS DE REBOCO QUE ESTEJAM CONDENADAS. | 6.21 | m² | 97631 | 2.92 | 0.79139 | 3.7114 | 23.0477 | 0.02982%
3.5 | IMPERMEABILIZAÇÃO DE PAREDES COM ARGAMASSA DE CIMENTO E AREIA, COM ADITIVO IMPERMEABILIZANTE. E=2CM. AF_06/2018. RECUPERAÇÃO DO REVESTIMENTO APÓS TRATAMENTO DAS TRINCAS E RACHADURAS. | 6.21 | m² | 98561 | 39.19 | 10.6214 | 49.8114 | 309.3286 | 28.12%
4 | PISOS | [6 empty] | 2778.8215 | 3.595%
4.1 | DEMOLIÇÃO MANUAL DE PISO CIMENTADO SOBRE LASTRO DE CONCRETO. ESPESSURA 3 CM. NAS PROXIMIDADES DAS JUNTAS DE DILATAÇÃO, ONDE SE ENCONTRA TRINCADO. | 19 | m² | 00016/ORSE | 24.28 | 6.5804 | 30.8604 | 586.348 | 0.7586%
4.2 | PISO CIMENTADO, TRAÇO 1:3 (CIMENTO E AREIA), ACABAMENTO RÚSTICO, ESPESSURA 3,0 CM, PREPARO MECÂNICO DA ARGAMASSA, INCLUSO JUNTA DE DILATAÇÃO COM BASE BETUMINOSA. ESPESSURA 3 CM. ÁREA ONDE FOI DEMOLIDO. | 19 | m² | CPU 25 | 42.1804 | 11.4318 | 53.6123 | 1018.6335 | 1.318%
4.3 | DEMOLIÇÃO DE CONCRETO SIMPLES MANUALMENTE. ESPESSURA 5 CM. RECUPERAÇÃO DE LASTRO DE CONCRETO DANIFICADO NA RAMPA | 0.5 | m³ | 00013/ORSE | 242.92 | 65.8367 | 308.7567 | 154.3784 | 0.1997%
4.4 | EXECUÇÃO DE PASSEIO (CALÇADA) OU PISO DE CONCRETO COM CONCRETO MOLDADO IN LOCO, FEITO EM OBRA, ACABAMENTO CONVENCIONAL, NÃO ARMADO. AF_08/2022. ESPESSURA 7 CM. PARTE DA CALÇADA E CANTEIRO EM FRENTE AO MASTRO. | 0.5 | m³ | 94990 | 769.38 | 208.5192 | 977.8992 | 488.9496 | 0.6326%
4.5 | PISO EM LADRILHO HIDRÁULICO APLICADO EM AMBIENTES EXTERNOS. AF_05/2020. PISO TÁTIL DAS CALÇADAS. | 3 | m² | 101091 | 139.13 | 37.7073 | 176.8373 | 530.512 | 0.6864%
5 | ESQUADRIAS | [6 empty] | 26880.7147 | 34.78%
5.1 | RETIRADA E REINSTALAÇÃO DE GRADES METÁLICAS DAS JANELAS PARA TRATAMENTO DA CORROSÃO E NOVA PINTURA | 15 | m² | CPU 26 | 73.665 | 19.9649 | 93.6299 | 1404.4479 | 1.817%
5.2 | RETIRADA DE GRADE DE FERRO GRADIS FRONTAIS E PORTÕES FRONTAIS EXISTENTES (VER PROJETO) | 70 | m² | CPU 27 | 38.24 | 10.3639 | 48.6039 | 3402.2726 | 4.402%
5.3 | RETIRADA E REINSTALAÇÃO DE CERCA CONCERTINA EXISTENTE. LOCALIZADOS ACIMA DOS GRADIS FRONTAIS E PORTÕES. REINSTALAR APÓS COLOCAÇÃO DOS NOVOS GRADIS E PORTÕES. | 20 | m | CPU 28 | 7.3665 | 1.9965 | 9.363 | 187.2597 | 0.2423%
5.4 | CERCA/GRADIL NYLOFOR H=2,43M, MALHA 5 X 20CM - FIO 4,30MM, COM FIXADORES DE POLIAMIDA EM POSTE 40 x 60 MM CHUMBADOS EM BASE DE CONCRETO (EXCLUSIVE ESTA), REVESTIDOS EM POLIESTER POR PROCESSO DE PINTURA ELETROSTÁTICA (GRADIL E POSTE), NA COR PRETA, DE PREFERÊNCIA - FORNECIMENTO E INSTALAÇÃO. GRADIS (VER PROJETO). REFERÊNCIA DE PRODUTO: https://morlan.com.br/produto/gradil-morlan/1553804493 | 23.15 | m | C4728/SEINFRA-CE | 315.81 | 85.5916 | 401.4016 | 9292.4461 | 12.02%
5.5 | PORTÃO DESLIZANTE NYLOFOR, COMPOSTO DE QUADRO, PAINÉIS E ACESSÓRIOS COM PINTURA ELETROSTÁTICA COM TINTA POLIESTER, NA COR PRETA, DE PREFERÊNCIA, COM POSTE EM AÇO REVESTIDO, COR PRETA, DE PREFERÊNCIA - FORNECIMENTO E MONTAGEM. PORTÃO DE CORRER DE AUTOMÓVEIS E PORTÃO DE CORRER PARA PEDESTRES (VER PROJETO). ALTURA IGUAL A DOS GRADIS. REFERÊNCIA DE PRODUTO: https://morlan.com.br/produto/gradil-morlan/1553804493 | 6.25 | m | C4557/SEINFRA-CE | 494.52 | 134.026 | 628.546 | 3928.4122 | 5.082%
5.6 | PORTÃO PIVOTANTE NYLOFOR, COMPOSTO DE QUADRO, PAINÉIS E ACESSÓRIOS COM PINTURA ELETROSTÁTICA COM TINTA POLIESTER, NA COR PRETA, DE PREFERÊNCIA, COM POSTE EM AÇO REVESTIDO, COR PRETA, DE PREFERÊNCIA - FORNECIMENTO E MONTAGEM. PORTÃO PIVOTANTE DE AUTOMÓVEIS (VER PROJETO). ALTURA IGUAL A DOS GRADIS. REFERÊNCIA DE PRODUTO: https://morlan.com.br/produto/gradil-morlan/1553804493 | 3.65 | m | C4556/SEINFRA-CE | 494.52 | 134.026 | 628.546 | 2294.1927 | 2.968%
5.7 | MANUTENÇÃO DOS PORTÕES DE ABRIR EM METALON E CHAPA, COM SUBSTITUIÇÃO DE DOBRADICAS, BARRAS DANIFICADAS E FECHADURA DE CILINDRO CROMADA. INCLUSIVE CHUMBAMENTO. PORTAS METÁLICAS (FINAL DO CORREDOR E DEPÓSITO DE URNAS). | 4.62 | m² | CPU 3 | 126.1744 | 34.1961 | 160.3705 | 740.9116 | 0.9586%
5.8 | JOGO DE FERRAGENS CROMADAS PARA PORTA DE VIDRO TEMPERADO, UMA FOLHA COMPOSTO DE DOBRADICAS SUPERIOR E INFERIOR, TRINCO, FECHADURA, CONTRA FECHADURA COM CAPUCHINHO SEM MOLA E PUXADOR. AF_01/2021. TROCAR FERRAGENS DAS PORTAS DE VIDRO TEMPERADO DA RECEPÇÃO. | 3 | unid | 102189 | 227.03 | 61.5302 | 288.5602 | 865.6806 | 1.12%
5.9 | MOLA HIDRAULICA DE PISO PARA PORTA DE VIDRO TEMPERADO. AF_01/2021. PORTAS DE VIDRO TEMPERADO DA RECEPÇÃO. REFERÊNCIA DE PRODUTO: https://www.dormakaba.com/br-pt/solu%C3%A7%C3%B5es/produtos/ferragens-para-portas/molas-hidr%C3%A1ulicas/bts-84-282356 | 2 | unid | 102188 | 876.76 | 237.6215 | 1114.3815 | 2228.7631 | 2.883%
5.10 | PELÍCULA INSULFILM APLICADA OU SIMILAR. FAIXA DE SEGURANÇA - PELÍCULA JATEADA APLICADA NA PORTA DE ENTRADA E NA PORTA DO CORREDOR COM O NOME "TRE". | 0.775 | m² | 3149/ORSE | 41.81 | 11.3314 | 53.1414 | 41.1846 | 0.05328%
5.11 | MANUTENÇÃO DE ESQUADRIAS EM ALUMÍNIO. SUBSTITUIÇÃO DAS ROLDANAS E ACESSÓRIOS EM JANELAS EM ALUMÍNIO E VIDRO. | 21.365 | m² | CPU 17 | 27.78 | 7.529 | 35.309 | 754.3768 | 0.976%
5.12 | FECHADURA DE EMBUTIR COM CILINDRO, EXTERNA, COMPLETA, ACABAMENTO PADRÃO MÉDIO, INCLUSO EXECUÇÃO DE FURO - FORNECIMENTO E INSTALAÇÃO. AF_12/2019. PORTAS DO PRÉDIO COM PROBLEMA NA FECHADURA. | 2 | unid | 90830 | 160.54 | 43.5099 | 204.0499 | 408.0998 | 0.528%
5.13 | FECHADURA DE EMBUTIR PARA PORTA DE BANHEIRO, COMPLETA, ACABAMENTO PADRÃO MÉDIO, INCLUSO EXECUÇÃO DE FURO - FORNECIMENTO E INSTALAÇÃO. AF_12/2019. PORTA DO BANHEIRO COM PROBLEMA NA FECHADURA. | 1 | unid | 90831 | 140.98 | 38.2087 | 179.1887 | 179.1887 | 0.2318%
5.14 | BATENTE PARA PORTA DE MADEIRA, FIXAÇÃO COM ARGAMASSA, PADRÃO MÉDIO - FORNECIMENTO E INSTALAÇÃO. AF_12/2019. PORTA DO PRÉDIO COM BATENTE DANIFICADO. | 1 | unid | 90806 | 415.81 | 112.6938 | 528.5038 | 528.5038 | 0.6838%
5.15 | PORTA DE MADEIRA PARA VERNIZ, SEMI-OCA (LEVE OU MÉDIA), 90X210 CM, ESPESSURA DE 3,5CM, INCLUSO DOBRADIÇAS - FORNECIMENTO E INSTALAÇÃO. AF_12/2019. SUBSTITUIÇÃO DA PORTA DO BANHEIRO MASCULINO (INFESTAÇÃO DE CUPIM). | 1 | unid | 91012 | 491.71 | 133.2644 | 624.9744 | 624.9744 | 0.8086%
6 | INSTALAÇÕES | [6 empty] | 14600.7755 | 18.89%
6.1 | QUADRO DE MEDIÇÃO TRIFÁSICA (acima de 10 kva) COM CAIXA DE ACRÍLICO NO PADRÃO DA COSERN | 1 | unid | 0339/ORSE | 481.7 | 130.5515 | 612.2515 | 612.2515 | 0.7921%
6.2 | ELETRODUTO RÍGIDO SOLDÁVEL, PVC, DN 25 MM (3/4''), APARENTE - FORNECIMENTO E INSTALAÇÃO. AF_10/2022. | 5 | m | 95727 | 11.28 | 3.0571 | 14.3371 | 71.6857 | 0.09274%
6.3 | ELETRODUTO RÍGIDO SOLDÁVEL, PVC, DN 32 MM (1''), APARENTE - FORNECIMENTO E INSTALAÇÃO. AF_10/2022. | 1 | m | 95728 | 16.34 | 4.4285 | 20.7685 | 20.7685 | 0.02687%
6.4 | CABO DE COBRE FLEXÍVEL ISOLADO, 2,5 MM², ANTI-CHAMA 450/750 V, PARA CIRCUITOS TERMINAIS - FORNECIMENTO E INSTALAÇÃO. AF_12/2015. | 20 | m | 91926 | 4.07 | 1.1031 | 5.1731 | 103.4612 | 0.1339%
6.5 | DISJUNTOR MONOPOLAR TIPO DIN, CORRENTE NOMINAL DE 10A - FORNECIMENTO E INSTALAÇÃO. AF_10/2020. REFERÊNCIA DE PRODUTO: https://www.santil.com.br/produto/mini-disjuntor-unipolar-10a-curva-c-schneider-electric/392817/ | 1 | unid | 93653 | 11.14 | 3.0192 | 14.1592 | 14.1592 | 0.01832%
6.6 | RELÉ FOTOELÉTRICO PARA COMANDO DE ILUMINAÇÃO EXTERNA 1000 W - FORNECIMENTO E INSTALAÇÃO. AF_08/2020. REFERÊNCIA DE PRODUTO: https://www.ferreiracosta.com/Produto/127948/rele-fotocelula-plastico-azul-220v-trifacil-azul-exatron?region_id=777777&gclid=Cj0KCQjw--2aBhD5ARIsALiRlwB1ELJq4rBWoA2MCO2OWy01PsW0uYez8dCaojRJYb7bS0KXO7mGd7kaAgqdEALw_wcB | 2 | unid | 101632 | 35.15 | 9.5264 | 44.6764 | 89.3529 | 0.1156%
6.7 | TOMADA BAIXA DE EMBUTIR (1 MÓDULO), 2P+T 10 A, SEM SUPORTE E SEM PLACA - FORNECIMENTO E INSTALAÇÃO. AF_12/2015. SUBSTITUIÇÃO DAS TOMADAS EM CAIXAS DE TOMADAS NO PISO. REFERÊNCIA DE PRODUTO: https://www.santil.com.br/produto/tomada-painel-c-rabicho-2p-t-10a-preto-transmobil/470588?gclid=Cj0KCQjw--2aBhD5ARIsALiRlwAadfj2-U1po3HStukb9l6wsejBDtrwTQ06gAnYo4fMuqoOI2qJbgwaAofaEALw_wcB | 14 | unid | 91998 | 19.37 | 5.2497 | 24.6197 | 344.6758 | 0.4459%
6.8 | LUMINÁRIA DE EMERGÊNCIA, COM 30 LÂMPADAS LED DE 2 W, SEM REATOR - FORNECIMENTO E INSTALAÇÃO. AF_02/2020. REFERÊNCIA DE PRODUTO: https://www.santil.com.br/produto/luminaria-de-emergencia-led-2w-ourolux-com-30-leds--santil/470118 | 4 | unid | 97599 | 25.2 | 6.8298 | 32.0298 | 128.119 | 0.1658%
6.9 | LUMINÁRIA DE LED PARA ILUMINAÇÃO EXTERNA, DE 50 W - FORNECIMENTO E INSTALAÇÃO. REFERÊNCIA DE PRODUTO: https://ourolux.com.br/produtos/luminarias/superled-projetor-slim-50w-biv-branco-6500k.html | 1 | unid | CPU 15 | 204.7638 | 55.4956 | 260.2593 | 260.2593 | 0.3367%
6.10 | LUMINÁRIA TUBULAR LED 2x18W 120CM SOBREPOR SLIM CALHA - FORNECIMENTO E INSTALAÇÃO. REFERÊNCIA DE PRODUTO: https://ourolux.com.br/produtos/luminarias/luminaria-slim/luminaria-superled-slim-120cm-36w-biv-6500k.html | 22 | unid | COTAÇÃO SETEC | 40 | 10.8409 | 50.8409 | 1118.4996 | 1.447%
6.11 | LUMINÁRIA TIPO PLAFON CIRCULAR, DE SOBREPOR, COM LED DE 12/13 W - FORNECIMENTO E INSTALAÇÃO. AF_03/2022. REFERÊNCIA DE PRODUTO: https://ourolux.com.br/produtos/luminarias/plafons-drivers/plafon-sobrepor-caixa/plafon-superled-sobrepor-12w-biv-4000k-redondo.html | 14 | unid | 103782 | 35.02 | 9.4912 | 44.5112 | 623.1568 | 0.8062%
6.12 | LUMINÁRIA ARANDELA TIPO TARTARUGA, DE SOBREPOR, COM 1 LÂMPADA LED DE 6W, SEM REATOR - FORNECIMENTO E INSTALAÇÃO. AF_02/2020. REFERÊNCIA DE PRODUTO: https://ourolux.com.br/produtos/luminarias/tartaruga/luminaria-tartaruga-led-8w-biv-6500k.html | 6 | unid | 97607 | 104.19 | 28.2378 | 132.4278 | 794.5669 | 1.028%
6.13 | KIT CAVALETE PARA MEDIÇÃO DE ÁGUA - ENTRADA PRINCIPAL, EM PVC SOLDÁVELDN 25 (¾") FORNECIMENTO E INSTALAÇÃO. AF_11/2016. INCLUSIVE CAIXA DE MEDIÇÃO (PADRÃO DA CONCESSIONÁRIA). | 1 | unid | 95635 | 223.28 | 60.5139 | 283.7939 | 283.7939 | 0.3672%
6.14 | (COMPOSIÇÃO REPRESENTATIVA) DO SERVIÇO DE INSTALAÇÃO DE TUBOS DE PVC, SOLDÁVEL, ÁGUA FRIA, DN 25 MM (INSTALADO EM RAMAL, SUB-RAMAL, RAMAL DEDISTRIBUIÇÃO OU PRUMADA), INCLUSIVE CONEXÕES, CORTES E FIXAÇÕES, PARA PRÉDIOS. AF_10/2015. | 25 | m | 91785 | 39.1 | 10.597 | 49.697 | 1242.4243 | 1.607%
6.15 | ADAPTADOR COM FLANGE E ANEL DE VEDAÇÃO, PVC, SOLDÁVEL, DN 25 MM X 3/4, INSTALADO EM RESERVAÇÃO DE ÁGUA DE EDIFICAÇÃO QUE POSSUA RESERVATÓRIO DE FIBRA/FIBROCIMENTO - FORNECIMENTO E INSTALAÇÃO. AF_06/2016. | 3 | unid | 94703 | 19.76 | 5.3554 | 25.1154 | 75.3462 | 0.09748%
6.16 | DESINSTALAÇÃO DE APARELHO CONDICIONADOR DE AR TIPO SPLIT HIGH WALL, TODAS AS POTÊNCIAS, CONFORME ESPECIFICAÇÃO. | 3 | unid | ARP 33/2022 – TRE/RN | 200 | 54.2045 | 254.2045 | 762.6134 | 0.9866%
6.17 | INSTALAÇÃO DE APARELHO CONDICIONADOR DE AR TIPO SPLIT HIGH WALL, DE 12.000 A 30.000 BTUS, CONFORME ESPECIFICAÇÃO. | 3 | unid | ARP 33/2022 – TRE/RN | 600 | 162.6134 | 762.6134 | 2287.8402 | 2.96%
6.18 | REGISTRO DE ESFERA, PVC, SOLDÁVEL, COM VOLANTE, DN 32 MM - FORNECIMENTO E INSTALAÇÃO. AF_08/2021. | 4 | unid | 94490 | 26.52 | 7.1875 | 33.7075 | 134.83 | 0.1744%
6.19 | BOMBA CENTRÍFUGA, MONOFÁSICA, 0,5 CV OU 0,49 HP, HM 6 A 20 M, Q 1,2 A 8,3 M3/H - FORNECIMENTO E INSTALAÇÃO. AF_12/2020. BOMBA ANAUGER 700. REFERÊNCIA DE PRODUTO: https://anauger.com.br/bombas-vibratorias/anauger-700-5g/ | 1 | unid | 102111 | 1060.32 | 287.3704 | 1347.6904 | 1347.6904 | 1.744%
6.20 | FORNECIMENTO DE MOTOR ELÉTRICO PARA PORTÃO DE CORRER DE ATÉ 800 KG, POTÊNCIA ACIMA DE 500 WATTTS, VELOCIDADE MÍNIMA DE 15 METROS/MINUTO, COM DOIS CONTROLES REMOTOS | 1 | unid | COTAÇÃO SETEC | 1134.812 | 307.5594 | 1442.3714 | 1442.3714 | 1.866%
6.21 | INSTALAÇÃO DE MOTOR ELÉTRICO PARA PORTÃO DE CORRER DE ATÉ 800 KG, POTÊNCIA ACIMA DE 500 WATTTS, VELOCIDADE MÍNIMA DE 15 METROS/MINUTO, COM DOIS CONTROLES REMOTOS | 1 | unid | COTAÇÃO SETEC | 193.3307 | 52.3969 | 245.7277 | 245.7277 | 0.3179%
6.22 | CAIXA ENTERRADA HIDRÁULICA RETANGULAR, EM CONCRETO PRÉ-MOLDADO, DIMENSÕES INTERNAS: 0,3X0,3X0,3 M. AF_12/2020. INCLUSIVE GRELHA METÁLICA. INSTALAR PARA COLETA DE ÁGUAS PLUVIAIS. | 1 | unid | 97895 | 183.74 | 49.7976 | 233.5376 | 233.5376 | 0.3021%
6.23 | TORNEIRA CROMADA TUBO MÓVEL, DE MESA, 1/2 OU 3/4, PARA PIA DE COZINHA, PADRÃO ALTO - FORNECIMENTO E INSTALAÇÃO. AF_01/2020. | 1 | unid | 86909 | 101.13 | 27.4085 | 128.5385 | 128.5385 | 0.1663%
6.24 | TORNEIRA CROMADA 1/2 OU 3/4 PARA TANQUE, PADRÃO MÉDIO - FORNECIMENTO E INSTALAÇÃO. AF_01/2020. | 1 | unid | 86914 | 76.61 | 20.763 | 97.373 | 97.373 | 0.126%
6.25 | TORNEIRA CROMADA DE MESA, 1/2 OU 3/4, PARA LAVATÓRIO, PADRÃO MÉDIO - FORNECIMENTO E INSTALAÇÃO. AF_01/2020. | 1 | unid | 86915 | 111.18 | 30.1323 | 141.3123 | 141.3123 | 0.1828%
6.26 | ESPELHO CRISTAL E = 4 MM - FORNECIMENTO E INSTALAÇÃO. | 3.2 | m² | 11186 | 490.85 | 133.0313 | 623.8813 | 1996.4202 | 2.583%
7 | SINALIZAÇÃO | [6 empty] | 1635.7676 | 2.116%
7.1 | PLACA DE SINALIZAÇÃO, DIM.: 60 X 80 CM, - "ESTACIONAMENTO RESERVADO - DEFICIENTE/IDOSOS", INCLUSO BARROTE PARA FIXAÇÃO - FORNECIMENTO E INSTALAÇÃO. FIXAÇÃO COM PARAFUSOS E BUCHAS. REFERÊNCIA DE PRODUTO: https://www.iplacas.com.br/placa-estacionamento-exclusivo-deficiente-fisico-obrigatorio-uso-do-cartao?utm_source=Site&utm_medium=GoogleMerchant&utm_campaign=GoogleMerchant&sku=BXJ8PBLUS-aluminio-acm-3mm-60x40cm&gclid=Cj0KCQjw--2aBhD5ARIsALiRlwCjiR-wa86kmQFyTbh8LssHUG5Z6ZM2Xg3kHjFYKP1aLiJEzP4s9LEaAsKtEALw_wcB | 3 | unid | 12507/ORSE | 212.01 | 57.4594 | 269.4694 | 808.4083 | 1.046%
7.2 | PLACA DE SINALIZAÇÃO DE SEGURANCA CONTRA INCÊNDIO, FOTOLUMINESCENTE, RETANGULAR, *12 X 40* CM, EM PVC *2* MM ANTI-CHAMAS (SIMBOLOS, CORES E PICTOGRAMAS CONFORME NBR 16820). | 8 | unid | 37559 | 36.74 | 9.9574 | 46.6974 | 373.5789 | 0.4833%
7.3 | PLACA DE IDENTIFICAÇÃO EM AÇO ESCOVADO, DOBRADO NAS EXTREMIDADES - DIMENSÕES 21 x 11 CM - FORNECIMENTO E INSTALAÇÃO. COM DIZERES ADESIVADOS IDENTIFICANDO A SALA. | 2 | unid | 07721/ORSE | 178.51 | 48.3802 | 226.8902 | 453.7804 | 0.5871%
8 | PINTURA | [6 empty] | 18602.0442 | 24.07%
8.1 | EMASSAMENTO COM MASSA LÁTEX, APLICAÇÃO EM TETO, DUAS DEMÃOS, LIXAMENTO MANUAL. AF_04/2023 LAJES EXTERNAS/BEIRAL DO CONTORNO DA EDIFICAÇÃO. | 2 | m² | 88496 | 25.67 | 6.9571 | 32.6271 | 65.2543 | 0.08442%
8.2 | EMASSAMENTO COM MASSA LÁTEX, APLICAÇÃO EM PAREDE, DUAS DEMÃOS, LIXAMENTO MANUAL. AF_04/2023. PAREDES EXTERNAS E INTERNAS. | 4 | m² | 88497 | 13.76 | 3.7293 | 17.4893 | 69.9571 | 0.09051%
8.3 | FUNDO SELADOR ACRÍLICO, APLICAÇÃO MANUAL EM PAREDE, UMA DEMÃO. AF_04/2023. PAREDES EXTERNAS E INTERNAS. | 4 | m² | 88485 | 3.08 | 0.83475 | 3.9147 | 15.659 | 0.02026%
8.4 | PINTURA LÁTEX ACRÍLICA PREMIUM, APLICAÇÃO MANUAL EM TETO, DUAS DEMÃOS. AF_04/2023. LAJES EXTERNAS/BEIRAL DO CONTORNO DA EDIFICAÇÃO. | 36.642 | m² | 88488 | 11.14 | 3.0192 | 14.1592 | 518.821 | 0.6712%
8.5 | PINTURA LÁTEX ACRÍLICA PREMIUM, APLICAÇÃO MNUAL EM PAREDES, DUAS DEMÃOS. AF_04/2023. PINTURA DE TODAS AS PAREDES INTERNAS. | 238.4812 | m² | 88489 | 9.15 | 2.4799 | 11.6299 | 2773.5016 | 3.588%
8.6 | APLICAÇÃO MANUAL DE PINTURA COM TINTA TEXTURIZADA ACRÍLICA EM PAREDES EXTERNAS DE CASAS, UMA COR. AF_06/2014. PINTURA DE TODAS AS PAREDES EXTERNAS. | 430.46 | m² | 88423 | 13.42 | 3.6371 | 17.0571 | 7342.4077 | 667.4%
8.7 | LIXAMENTO DE MADEIRA PARA APLICAÇÃO DE FUNDO OU PINTURA. AF_01/2021. PORTAS E CAIXAS DE PORTA DE MADEIRA. | 46.62 | m² | 102193 | 1.58 | 0.42822 | 2.0082 | 93.623 | 0.1211%
8.8 | PINTURA VERNIZ (INCOLOR) POLIURETÂNICO (RESINA ALQUÍDICA MODIFICADA) EM MADEIRA, 1 DEMÃO. AF_01/2021. PORTAS E CAIXAS DE PORTA DE MADEIRA. | 46.62 | m² | 102225 | 25.42 | 6.8894 | 32.3094 | 1506.2636 | 1.949%
8.9 | LIXAMENTO MANUAL EM SUPERFÍCIES METÁLICAS EM OBRA. AF_01/2020. GRADES DE JANELAS, PORTAS METÁLICAS E LETREIRO DA FACHADA. | 22.62 | m² | 100717 | 7.95 | 2.1546 | 10.1046 | 228.5667 | 0.2957%
8.10 | PROTEÇÃO DE ARMADURA COM TINTA DE ALTO TEOR DE ZINCO. GRADES DE JANELAS E LETREIRO DA FACHADA (TRATAMENTO ANTI MARESIA). REFERÊNCIA DE PRODUTO: https://www.ntcbrasil.com.br/quimicos-basf/anticorrosivos/emaco/emaco-p22-basf/ | 18 | m² | 4775/ORSE | 43.97 | 11.9169 | 55.8869 | 1005.9633 | 1.301%
8.11 | PINTURA COM TINTA ALQUÍDICA DE FUNDO (TIPO ZARCÃO) PULVERIZADA SOBRE SUPERFÍCIES METÁLICAS (EXCETO PERFIL) EXECUTADO EM OBRA (POR DEMÃO). AF_01/2020. PORTAS METÁLICAS. | 4.62 | m² | 100721 | 22.22 | 6.0221 | 28.2421 | 130.4786 | 0.1688%
8.12 | PINTURA COM TINTA ALQUÍDICA DE FUNDO E ACABAMENTO (ESMALTE SINTÉTICO PRETO BRILHANTE) APLICADA A ROLO OU PINCEL SOBRE SUPERFÍCIES METÁLICAS (EXCETO PERFIL) EXECUTADO EM OBRA (POR DEMÃO). AF_01/2020. GRADES DE JANELAS, PORTAS METÁLICAS E LETREIRO DA FACHADA. EXECUTAR DUAS DEMÃOS. | 45.24 | m² | 100726 | 23.98 | 6.4991 | 30.4791 | 1378.8752 | 1.784%
8.13 | APLICAÇÃO MANUAL DE TINTA LÁTEX ACRÍLICA EM PANOS SEM PRESENÇA DE VÃOS, DUAS DEMÃOS. AF_11/2016. MUROS DE CONTORNO. COR BRANCO GELO. | 200 | m² | 95623 | 9.5 | 2.5747 | 12.0747 | 2414.9424 | 3.124%
8.14 | LIMPEZA DE SUPERFÍCIE COM JATO DE ALTA PRESSÃO. AF_04/2019. LIMPEZA DE TODO O PISO CIMENTADO. | 100 | m² | 99814 | 1.74 | 0.47158 | 2.2116 | 221.1579 | 0.2861%
8.15 | PINTURA DE PISO COM TINTA ACRÍLICA, APLICAÇÃO MANUAL, 2 DEMÃOS, INCLUSO FUNDO PREPARADOR. AF_05/2021. PINTURA DE TODO O PISO CIMENTADO COM SOLUÇÃO DE CIMENTO E ÁGUA PARA REVITALIZAÇÃO DO PISO. | 190 | m² | CPU 14 | 2.0304 | 0.55029 | 2.5807 | 490.3323 | 0.6344%
8.16 | PINTURA DE PISO COM TINTA ACRÍLICA, APLICAÇÃO MANUAL, 2 DEMÃOS, INCLUSO FUNDO PREPARADOR. AF_05/2021. VAGA DE ESTACIONAMENTO PARA IDOSOS, CADEIRANTES E GRÁVIDAS. | 5.07 | m² | 102491 | 15.16 | 4.1087 | 19.2687 | 97.6923 | 0.1264%
8.17 | PINTURA DE SÍMBOLOS E TEXTOS COM TINTA ACRÍLICA, DEMARCAÇÃO COM FITA ADESIVA E APLICAÇÃO COM ROLO. AF_05/2021. VAGA DE ESTACIONAMENTO PARA IDOSOS, CADEIRANTES E GRÁVIDAS. | 5.07 | m² | 102513 | 38.57 | 10.4533 | 49.0233 | 248.5483 | 0.3216%
9 | DIVERSOS | [6 empty] | 1100.14 | 1.423%
9.1 | LIMPEZA DE PISO CERÂMICO OU PORCELANATO COM PANO ÚMIDO. AF_04/2019. LIMPEZA INTERNA DO PISO APÓS OS SERVIÇOS DE PINTURA. | 221.04 | m² | 99803 | 1.88 | 0.50952 | 2.3895 | 528.1799 | 0.6833%
9.2 | LIMPEZA DE CAIXA D'ÁGUA COM 2.000L E CISTERNA COM 5000 LITROS | 1 | unid | COTAÇÃO | 450 | 121.96 | 571.96 | 571.96 | 0.74%
[5 empty] | TOTAL |  | (R$) | 77293.8568 | 100%
| IMPORTA O PRESENTE ORÇAMENTO EM R$ | 77293.8568 |  | (setenta e sete mil e duzentos e noventa e três reais e oitenta e seis centavos)
José Haroldo Machado Júnior
Analista Judiciário - Engenheiro
CREA 190.067.756-3
SENGE/COADI/SAOF

## CURVA ABC
ITEM | % ITENS | ITEM | DISCRIMINAÇÃO | PREÇO SERVIÇO | % ORÇAMENTO | % ACUMULADA
1 | 1.087% | 5.4 | CERCA/GRADIL NYLOFOR H=2,43M, MALHA 5 X 20CM - FIO 4,30MM, COM FIXADORES DE POLIAMIDA EM POSTE 40 x 60 MM CHUMBADOS EM BASE DE CONCRETO (EXCLUSIVE ESTA), REVESTIDOS EM POLIESTER POR PROCESSO DE PINTURA ELETROSTÁTICA (GRADIL E POSTE), NA COR PRETA, DE PREFERÊNCIA - FORNECIMENTO E INSTALAÇÃO. GRADIS (VER PROJETO). REFERÊNCIA DE PRODUTO: https://morlan.com.br/produto/gradil-morlan/1553804493 | 9292.4461 | 12.02% | 12.02%
2 | 2.174% | 8.6 | APLICAÇÃO MANUAL DE PINTURA COM TINTA TEXTURIZADA ACRÍLICA EM PAREDES EXTERNAS DE CASAS, UMA COR. AF_06/2014. PINTURA DE TODAS AS PAREDES EXTERNAS. | 7342.4077 | 9.499% | 21.52%
3 | 3.261% | 5.5 | PORTÃO DESLIZANTE NYLOFOR, COMPOSTO DE QUADRO, PAINÉIS E ACESSÓRIOS COM PINTURA ELETROSTÁTICA COM TINTA POLIESTER, NA COR PRETA, DE PREFERÊNCIA, COM POSTE EM AÇO REVESTIDO, COR PRETA, DE PREFERÊNCIA - FORNECIMENTO E MONTAGEM. PORTÃO DE CORRER DE AUTOMÓVEIS E PORTÃO DE CORRER PARA PEDESTRES (VER PROJETO). ALTURA IGUAL A DOS GRADIS. REFERÊNCIA DE PRODUTO: https://morlan.com.br/produto/gradil-morlan/1553804493 | 3928.4122 | 5.082% | 26.6%
4 | 4.348% | 5.2 | RETIRADA DE GRADE DE FERRO GRADIS FRONTAIS E PORTÕES FRONTAIS EXISTENTES (VER PROJETO) | 3402.2726 | 4.402% | 31.01%
5 | 5.435% | 2.8 | IMPERMEABILIZAÇÃO DE SUPERFÍCIE COM MANTA ASFÁLTICA, UMA CAMADA, INCLUSIVE APLICAÇÃO DE PRIMER ASFÁLTICO, E=3MM. AF_06/2018. APLICAÇÃO NAS CALHAS DE ÁGUAS PLUVIAIS. | 2964.1437 | 3.835% | 34.84%
6 | 6.522% | 8.5 | PINTURA LÁTEX ACRÍLICA PREMIUM, APLICAÇÃO MNUAL EM PAREDES, DUAS DEMÃOS. AF_04/2023. PINTURA DE TODAS AS PAREDES INTERNAS. | 2773.5016 | 3.588% | 38.43%
7 | 7.609% | 8.13 | APLICAÇÃO MANUAL DE TINTA LÁTEX ACRÍLICA EM PANOS SEM PRESENÇA DE VÃOS, DUAS DEMÃOS. AF_11/2016. MUROS DE CONTORNO. COR BRANCO GELO. | 2414.9424 | 3.124% | 41.55%
8 | 8.696% | 5.6 | PORTÃO PIVOTANTE NYLOFOR, COMPOSTO DE QUADRO, PAINÉIS E ACESSÓRIOS COM PINTURA ELETROSTÁTICA COM TINTA POLIESTER, NA COR PRETA, DE PREFERÊNCIA, COM POSTE EM AÇO REVESTIDO, COR PRETA, DE PREFERÊNCIA - FORNECIMENTO E MONTAGEM. PORTÃO PIVOTANTE DE AUTOMÓVEIS (VER PROJETO). ALTURA IGUAL A DOS GRADIS. REFERÊNCIA DE PRODUTO: https://morlan.com.br/produto/gradil-morlan/1553804493 | 2294.1927 | 2.968% | 44.52%
9 | 9.783% | 6.17 | INSTALAÇÃO DE APARELHO CONDICIONADOR DE AR TIPO SPLIT HIGH WALL, DE 12.000 A 30.000 BTUS, CONFORME ESPECIFICAÇÃO. | 2287.8402 | 2.96% | 47.48%
10 | 10.87% | 5.9 | MOLA HIDRAULICA DE PISO PARA PORTA DE VIDRO TEMPERADO. AF_01/2021. PORTAS DE VIDRO TEMPERADO DA RECEPÇÃO. REFERÊNCIA DE PRODUTO: https://www.dormakaba.com/br-pt/solu%C3%A7%C3%B5es/produtos/ferragens-para-portas/molas-hidr%C3%A1ulicas/bts-84-282356 | 2228.7631 | 2.883% | 50.36%
11 | 11.96% | 6.26 | ESPELHO CRISTAL E = 4 MM - FORNECIMENTO E INSTALAÇÃO. | 1996.4202 | 2.583% | 52.95%
12 | 13.04% | 8.8 | PINTURA VERNIZ (INCOLOR) POLIURETÂNICO (RESINA ALQUÍDICA MODIFICADA) EM MADEIRA, 1 DEMÃO. AF_01/2021. PORTAS E CAIXAS DE PORTA DE MADEIRA. | 1506.2636 | 1.949% | 54.9%
13 | 14.13% | 6.20 | FORNECIMENTO DE MOTOR ELÉTRICO PARA PORTÃO DE CORRER DE ATÉ 800 KG, POTÊNCIA ACIMA DE 500 WATTTS, VELOCIDADE MÍNIMA DE 15 METROS/MINUTO, COM DOIS CONTROLES REMOTOS | 1442.3714 | 1.866% | 56.76%
14 | 15.22% | 5.1 | RETIRADA E REINSTALAÇÃO DE GRADES METÁLICAS DAS JANELAS PARA TRATAMENTO DA CORROSÃO E NOVA PINTURA | 1404.4479 | 1.817% | 58.58%
15 | 16.3% | 8.12 | PINTURA COM TINTA ALQUÍDICA DE FUNDO E ACABAMENTO (ESMALTE SINTÉTICO PRETO BRILHANTE) APLICADA A ROLO OU PINCEL SOBRE SUPERFÍCIES METÁLICAS (EXCETO PERFIL) EXECUTADO EM OBRA (POR DEMÃO). AF_01/2020. GRADES DE JANELAS, PORTAS METÁLICAS E LETREIRO DA FACHADA. EXECUTAR DUAS DEMÃOS. | 1378.8752 | 1.784% | 60.36%
16 | 17.39% | 6.19 | BOMBA CENTRÍFUGA, MONOFÁSICA, 0,5 CV OU 0,49 HP, HM 6 A 20 M, Q 1,2 A 8,3 M3/H - FORNECIMENTO E INSTALAÇÃO. AF_12/2020. BOMBA ANAUGER 700. REFERÊNCIA DE PRODUTO: https://anauger.com.br/bombas-vibratorias/anauger-700-5g/ | 1347.6904 | 1.744% | 62.11%
17 | 18.48% | 6.14 | (COMPOSIÇÃO REPRESENTATIVA) DO SERVIÇO DE INSTALAÇÃO DE TUBOS DE PVC, SOLDÁVEL, ÁGUA FRIA, DN 25 MM (INSTALADO EM RAMAL, SUB-RAMAL, RAMAL DEDISTRIBUIÇÃO OU PRUMADA), INCLUSIVE CONEXÕES, CORTES E FIXAÇÕES, PARA PRÉDIOS. AF_10/2015. | 1242.4243 | 1.607% | 63.71%
18 | 19.57% | 2.13 | FORRO EM RÉGUAS DE PVC, FRISADO, PARA AMBIENTES COMERCIAIS, INCLUSIVE ESTRUTURA DE FIXAÇÃO, ACABAMENTOS ETC. AF_05/2017_P. FORRO DA GARAGEM DE CARGA E DESCARGA. | 1182.8324 | 1.53% | 65.24%
19 | 20.65% | 2.10 | TOLDO COM ESTRUTURA METÁLICA. SOBRE A PORTA DO FUNDO DO CARTÓRIO. | 1123.9282 | 1.454% | 66.7%
20 | 21.74% | 6.10 | LUMINÁRIA TUBULAR LED 2x18W 120CM SOBREPOR SLIM CALHA - FORNECIMENTO E INSTALAÇÃO. REFERÊNCIA DE PRODUTO: https://ourolux.com.br/produtos/luminarias/luminaria-slim/luminaria-superled-slim-120cm-36w-biv-6500k.html | 1118.4996 | 1.447% | 68.15%
21 | 22.83% | 4.2 | PISO CIMENTADO, TRAÇO 1:3 (CIMENTO E AREIA), ACABAMENTO RÚSTICO, ESPESSURA 3,0 CM, PREPARO MECÂNICO DA ARGAMASSA, INCLUSO JUNTA DE DILATAÇÃO COM BASE BETUMINOSA. ESPESSURA 3 CM. ÁREA ONDE FOI DEMOLIDO. | 1018.6335 | 1.318% | 69.46%
22 | 23.91% | 8.10 | PROTEÇÃO DE ARMADURA COM TINTA DE ALTO TEOR DE ZINCO. GRADES DE JANELAS E LETREIRO DA FACHADA (TRATAMENTO ANTI MARESIA). REFERÊNCIA DE PRODUTO: https://www.ntcbrasil.com.br/quimicos-basf/anticorrosivos/emaco/emaco-p22-basf/ | 1005.9633 | 1.301% | 70.77%
23 | 25% | 5.8 | JOGO DE FERRAGENS CROMADAS PARA PORTA DE VIDRO TEMPERADO, UMA FOLHA COMPOSTO DE DOBRADICAS SUPERIOR E INFERIOR, TRINCO, FECHADURA, CONTRA FECHADURA COM CAPUCHINHO SEM MOLA E PUXADOR. AF_01/2021. TROCAR FERRAGENS DAS PORTAS DE VIDRO TEMPERADO DA RECEPÇÃO. | 865.6806 | 1.12% | 71.89%
24 | 26.09% | 7.1 | PLACA DE SINALIZAÇÃO, DIM.: 60 X 80 CM, - "ESTACIONAMENTO RESERVADO - DEFICIENTE/IDOSOS", INCLUSO BARROTE PARA FIXAÇÃO - FORNECIMENTO E INSTALAÇÃO. FIXAÇÃO COM PARAFUSOS E BUCHAS. REFERÊNCIA DE PRODUTO: https://www.iplacas.com.br/placa-estacionamento-exclusivo-deficiente-fisico-obrigatorio-uso-do-cartao?utm_source=Site&utm_medium=GoogleMerchant&utm_campaign=GoogleMerchant&sku=BXJ8PBLUS-aluminio-acm-3mm-60x40cm&gclid=Cj0KCQjw--2aBhD5ARIsALiRlwCjiR-wa86kmQFyTbh8LssHUG5Z6ZM2Xg3kHjFYKP1aLiJEzP4s9LEaAsKtEALw_wcB | 808.4083 | 1.046% | 72.93%
25 | 27.17% | 6.12 | LUMINÁRIA ARANDELA TIPO TARTARUGA, DE SOBREPOR, COM 1 LÂMPADA LED DE 6W, SEM REATOR - FORNECIMENTO E INSTALAÇÃO. AF_02/2020. REFERÊNCIA DE PRODUTO: https://ourolux.com.br/produtos/luminarias/tartaruga/luminaria-tartaruga-led-8w-biv-6500k.html | 794.5669 | 1.028% | 73.96%
26 | 28.26% | 2.7 | LIMPEZA DE CALHA DE ZINCO (REQUISITOS: COM USO DE ESCOVAS MANUAIS, PANOS OU FERRAMENTAS PORTÁTEIS COM USO DE ÁGUA OU SABÃO NEUTRO. EXCLUIDA A POSSIBILIDADE DE USO DE PRODUTOS QUE POLUAM O MEIO AMBIENTE). LIMPEZA DO PERÍMETRO TOTAL DAS CALHAS. | 766.821 | 0.9921% | 74.95%
27 | 29.35% | 6.16 | DESINSTALAÇÃO DE APARELHO CONDICIONADOR DE AR TIPO SPLIT HIGH WALL, TODAS AS POTÊNCIAS, CONFORME ESPECIFICAÇÃO. | 762.6134 | 0.9866% | 75.94%
28 | 30.43% | 5.11 | MANUTENÇÃO DE ESQUADRIAS EM ALUMÍNIO. SUBSTITUIÇÃO DAS ROLDANAS E ACESSÓRIOS EM JANELAS EM ALUMÍNIO E VIDRO. | 754.3768 | 0.976% | 76.91%
29 | 31.52% | 5.7 | MANUTENÇÃO DOS PORTÕES DE ABRIR EM METALON E CHAPA, COM SUBSTITUIÇÃO DE DOBRADICAS, BARRAS DANIFICADAS E FECHADURA DE CILINDRO CROMADA. INCLUSIVE CHUMBAMENTO. PORTAS METÁLICAS (FINAL DO CORREDOR E DEPÓSITO DE URNAS). | 740.9116 | 0.9586% | 77.87%
30 | 32.61% | 2.9 | PINTURA HIDROFUGANTE COM SILICONE, APLICAÇÃO MANUAL, 2 DEMÃOS. AF_05/2021. (REQUISITOS: COM USO DE SIKAFILL, MANTA LIQUIDA DA AXTON, VEDAPREN FAST OU SIMILAR). PINTURA DAS CALHAS DE ÁGUAS PLUVIAIS. REFERÊNCIA DE PRODUTO: https://www.quartzolit.weber/impermeabilizantes-quartzolit/impermeabilizantes-para-lajes-e-telhados/impermeabilizante-manta-liquida-branca-quartzolitt | 740.27 | 0.9577% | 78.83%
31 | 33.7% | 2.5 | RUFO EXTERNO/INTERNO EM CHAPA DE AÇO GALVANIZADO NÚMERO 26, CORTE DE 33 CM, INCLUSO IÇAMENTO. AF_07/2019. | 701.7314 | 0.9079% | 79.74%
32 | 34.78% | 1.5 | LOCAÇÃO MENSAL DE ANDAIME METÁLICO. QUANTITATIVO PREVISTO PARA O PRAZO TOTAL DO CONTRATO. | 691.4225 | 0.8945% | 80.63%
33 | 35.87% | 5.15 | PORTA DE MADEIRA PARA VERNIZ, SEMI-OCA (LEVE OU MÉDIA), 90X210 CM, ESPESSURA DE 3,5CM, INCLUSO DOBRADIÇAS - FORNECIMENTO E INSTALAÇÃO. AF_12/2019. SUBSTITUIÇÃO DA PORTA DO BANHEIRO MASCULINO (INFESTAÇÃO DE CUPIM). | 624.9744 | 0.8086% | 81.44%
34 | 36.96% | 6.11 | LUMINÁRIA TIPO PLAFON CIRCULAR, DE SOBREPOR, COM LED DE 12/13 W - FORNECIMENTO E INSTALAÇÃO. AF_03/2022. REFERÊNCIA DE PRODUTO: https://ourolux.com.br/produtos/luminarias/plafons-drivers/plafon-sobrepor-caixa/plafon-superled-sobrepor-12w-biv-4000k-redondo.html | 623.1568 | 0.8062% | 82.25%
35 | 38.04% | 6.1 | QUADRO DE MEDIÇÃO TRIFÁSICA (acima de 10 kva) COM CAIXA DE ACRÍLICO NO PADRÃO DA COSERN | 612.2515 | 0.7921% | 83.04%
36 | 39.13% | 4.1 | DEMOLIÇÃO MANUAL DE PISO CIMENTADO SOBRE LASTRO DE CONCRETO. ESPESSURA 3 CM. NAS PROXIMIDADES DAS JUNTAS DE DILATAÇÃO, ONDE SE ENCONTRA TRINCADO. | 586.348 | 0.7586% | 83.8%
37 | 40.22% | 9.2 | LIMPEZA DE CAIXA D'ÁGUA COM 2.000L E CISTERNA COM 5000 LITROS | 571.96 | 0.74% | 84.54%
38 | 41.3% | 4.5 | PISO EM LADRILHO HIDRÁULICO APLICADO EM AMBIENTES EXTERNOS. AF_05/2020. PISO TÁTIL DAS CALÇADAS. | 530.512 | 0.6864% | 85.22%
39 | 42.39% | 5.14 | BATENTE PARA PORTA DE MADEIRA, FIXAÇÃO COM ARGAMASSA, PADRÃO MÉDIO - FORNECIMENTO E INSTALAÇÃO. AF_12/2019. PORTA DO PRÉDIO COM BATENTE DANIFICADO. | 528.5038 | 0.6838% | 85.91%
40 | 43.48% | 9.1 | LIMPEZA DE PISO CERÂMICO OU PORCELANATO COM PANO ÚMIDO. AF_04/2019. LIMPEZA INTERNA DO PISO APÓS OS SERVIÇOS DE PINTURA. | 528.1799 | 0.6833% | 86.59%
41 | 44.57% | 8.4 | PINTURA LÁTEX ACRÍLICA PREMIUM, APLICAÇÃO MANUAL EM TETO, DUAS DEMÃOS. AF_04/2023. LAJES EXTERNAS/BEIRAL DO CONTORNO DA EDIFICAÇÃO. | 518.821 | 0.6712% | 87.26%
42 | 45.65% | 8.15 | PINTURA DE PISO COM TINTA ACRÍLICA, APLICAÇÃO MANUAL, 2 DEMÃOS, INCLUSO FUNDO PREPARADOR. AF_05/2021. PINTURA DE TODO O PISO CIMENTADO COM SOLUÇÃO DE CIMENTO E ÁGUA PARA REVITALIZAÇÃO DO PISO. | 490.3323 | 0.6344% | 87.9%
43 | 46.74% | 4.4 | EXECUÇÃO DE PASSEIO (CALÇADA) OU PISO DE CONCRETO COM CONCRETO MOLDADO IN LOCO, FEITO EM OBRA, ACABAMENTO CONVENCIONAL, NÃO ARMADO. AF_08/2022. ESPESSURA 7 CM. PARTE DA CALÇADA E CANTEIRO EM FRENTE AO MASTRO. | 488.9496 | 0.6326% | 88.53%
44 | 47.83% | 1.4 | COLETA E CARGA MANUAIS DE ENTULHO. INCLUINDO MATERIAL METÁLICO DESCARTADO NO FUNDO DO CARTÓRIO E GRADES/PORTÕES ANTIGOS. | 487.0531 | 0.6301% | 89.16%
45 | 48.91% | 7.3 | PLACA DE IDENTIFICAÇÃO EM AÇO ESCOVADO, DOBRADO NAS EXTREMIDADES - DIMENSÕES 21 x 11 CM - FORNECIMENTO E INSTALAÇÃO. COM DIZERES ADESIVADOS IDENTIFICANDO A SALA. | 453.7804 | 0.5871% | 89.75%
46 | 50% | 1.2 | PODA EM ALTURA DE ÁRVORE COM DIÂMETRO DE TRONCO MENOR QUE 0,20 M.AF_05/2018. TODAS AS ÁRVORES. | 427.2542 | 0.5528% | 90.3%
47 | 51.09% | 5.12 | FECHADURA DE EMBUTIR COM CILINDRO, EXTERNA, COMPLETA, ACABAMENTO PADRÃO MÉDIO, INCLUSO EXECUÇÃO DE FURO - FORNECIMENTO E INSTALAÇÃO. AF_12/2019. PORTAS DO PRÉDIO COM PROBLEMA NA FECHADURA. | 408.0998 | 0.528% | 90.83%
48 | 52.17% | 1.6 | TRANSPORTE COM CAMINHÃO BASCULANTE DE 6 M3, EM VIA URBANA PAVIMENTADA, DMT ATÉ 30 KM (UNIDADE: M3XKM). AF_01/2018. | 403.9121 | 0.5226% | 91.35%
49 | 53.26% | 2.6 | CALHA EM CHAPA DE AÇO GALVANIZADO NÚMERO 24, DESENVOLVIMENTO DE 100 CM, INCLUSO TRANSPORTE VERTICAL. AF_07/2019. TROCA PARCIAL DE CALHAS DANIFICADAS. | 397.7283 | 0.5146% | 91.86%
50 | 54.35% | 7.2 | PLACA DE SINALIZAÇÃO DE SEGURANCA CONTRA INCÊNDIO, FOTOLUMINESCENTE, RETANGULAR, *12 X 40* CM, EM PVC *2* MM ANTI-CHAMAS (SIMBOLOS, CORES E PICTOGRAMAS CONFORME NBR 16820). | 373.5789 | 0.4833% | 92.35%
51 | 55.43% | 6.7 | TOMADA BAIXA DE EMBUTIR (1 MÓDULO), 2P+T 10 A, SEM SUPORTE E SEM PLACA - FORNECIMENTO E INSTALAÇÃO. AF_12/2015. SUBSTITUIÇÃO DAS TOMADAS EM CAIXAS DE TOMADAS NO PISO. REFERÊNCIA DE PRODUTO: https://www.santil.com.br/produto/tomada-painel-c-rabicho-2p-t-10a-preto-transmobil/470588?gclid=Cj0KCQjw--2aBhD5ARIsALiRlwAadfj2-U1po3HStukb9l6wsejBDtrwTQ06gAnYo4fMuqoOI2qJbgwaAofaEALw_wcB | 344.6758 | 0.4459% | 92.79%
52 | 56.52% | 1.1 | ANOTAÇÃO DE RESPONSABILIDADE TÉCNICA - ART/CREA-RN. | 323.5896 | 0.4186% | 93.21%
53 | 57.61% | 3.5 | IMPERMEABILIZAÇÃO DE PAREDES COM ARGAMASSA DE CIMENTO E AREIA, COM ADITIVO IMPERMEABILIZANTE. E=2CM. AF_06/2018. RECUPERAÇÃO DO REVESTIMENTO APÓS TRATAMENTO DAS TRINCAS E RACHADURAS. | 309.3286 | 0.4002% | 93.61%
54 | 58.7% | 1.3 | LIMPEZA MANUAL DE VEGETAÇÃO EM TERRENO COM ENXADA. AF_05/2018. REMOÇÃO DE TODA VEGETAÇÃO NÃO DESEJADA NO TERRENO E ENTORNO, INCLUSO ERVAS DANINHAS NOS JARDINS. | 284.3722 | 0.3679% | 93.98%
55 | 59.78% | 6.13 | KIT CAVALETE PARA MEDIÇÃO DE ÁGUA - ENTRADA PRINCIPAL, EM PVC SOLDÁVELDN 25 (¾") FORNECIMENTO E INSTALAÇÃO. AF_11/2016. INCLUSIVE CAIXA DE MEDIÇÃO (PADRÃO DA CONCESSIONÁRIA). | 283.7939 | 0.3672% | 94.35%
56 | 60.87% | 6.9 | LUMINÁRIA DE LED PARA ILUMINAÇÃO EXTERNA, DE 50 W - FORNECIMENTO E INSTALAÇÃO. REFERÊNCIA DE PRODUTO: https://ourolux.com.br/produtos/luminarias/superled-projetor-slim-50w-biv-branco-6500k.html | 260.2593 | 0.3367% | 94.68%
57 | 61.96% | 8.17 | PINTURA DE SÍMBOLOS E TEXTOS COM TINTA ACRÍLICA, DEMARCAÇÃO COM FITA ADESIVA E APLICAÇÃO COM ROLO. AF_05/2021. VAGA DE ESTACIONAMENTO PARA IDOSOS, CADEIRANTES E GRÁVIDAS. | 248.5483 | 0.3216% | 95.01%
58 | 63.04% | 6.21 | INSTALAÇÃO DE MOTOR ELÉTRICO PARA PORTÃO DE CORRER DE ATÉ 800 KG, POTÊNCIA ACIMA DE 500 WATTTS, VELOCIDADE MÍNIMA DE 15 METROS/MINUTO, COM DOIS CONTROLES REMOTOS | 245.7277 | 0.3179% | 95.32%
59 | 64.13% | 6.22 | CAIXA ENTERRADA HIDRÁULICA RETANGULAR, EM CONCRETO PRÉ-MOLDADO, DIMENSÕES INTERNAS: 0,3X0,3X0,3 M. AF_12/2020. INCLUSIVE GRELHA METÁLICA. INSTALAR PARA COLETA DE ÁGUAS PLUVIAIS. | 233.5376 | 0.3021% | 95.63%
60 | 65.22% | 8.9 | LIXAMENTO MANUAL EM SUPERFÍCIES METÁLICAS EM OBRA. AF_01/2020. GRADES DE JANELAS, PORTAS METÁLICAS E LETREIRO DA FACHADA. | 228.5667 | 0.2957% | 95.92%
61 | 66.3% | 8.14 | LIMPEZA DE SUPERFÍCIE COM JATO DE ALTA PRESSÃO. AF_04/2019. LIMPEZA DE TODO O PISO CIMENTADO. | 221.1579 | 0.2861% | 96.21%
62 | 67.39% | 2.11 | (COMPOSIÇÃO REPRESENTATIVA) DO SERVIÇO DE INSTALAÇÃO DE TUBOS DE PVC,SÉRIE R, ÁGUA PLUVIAL, DN 100 MM (INSTALADO EM RAMAL DE ENCAMINHAMENTO, OU CONDUTORES VERTICAIS), INCLUSIVE CONEXÕES, CORTES E FIXAÇÕES, PARA PRÉDIOS. AF_10/2015. CONDUTOR VERTICAL DE ÁGUAS PLUVIAIS. | 219.442 | 0.2839% | 96.49%
63 | 68.48% | 5.3 | RETIRADA E REINSTALAÇÃO DE CERCA CONCERTINA EXISTENTE. LOCALIZADOS ACIMA DOS GRADIS FRONTAIS E PORTÕES. REINSTALAR APÓS COLOCAÇÃO DOS NOVOS GRADIS E PORTÕES. | 187.2597 | 0.2423% | 96.73%
64 | 69.57% | 5.13 | FECHADURA DE EMBUTIR PARA PORTA DE BANHEIRO, COMPLETA, ACABAMENTO PADRÃO MÉDIO, INCLUSO EXECUÇÃO DE FURO - FORNECIMENTO E INSTALAÇÃO. AF_12/2019. PORTA DO BANHEIRO COM PROBLEMA NA FECHADURA. | 179.1887 | 0.2318% | 96.97%
65 | 70.65% | 3.2 | ENCHIMENTO DE RASGOS COM ARGAMASSA 1:4 CIM:AREIA GROSSA. REPARO DAS TRINCAS NA ALVENARIA DO PRÉDIO. | 155.7002 | 0.2014% | 97.17%
66 | 71.74% | 4.3 | DEMOLIÇÃO DE CONCRETO SIMPLES MANUALMENTE. ESPESSURA 5 CM. RECUPERAÇÃO DE LASTRO DE CONCRETO DANIFICADO NA RAMPA | 154.3784 | 0.1997% | 97.37%
67 | 72.83% | 6.25 | TORNEIRA CROMADA DE MESA, 1/2 OU 3/4, PARA LAVATÓRIO, PADRÃO MÉDIO - FORNECIMENTO E INSTALAÇÃO. AF_01/2020. | 141.3123 | 0.1828% | 97.55%
68 | 73.91% | 6.18 | REGISTRO DE ESFERA, PVC, SOLDÁVEL, COM VOLANTE, DN 32 MM - FORNECIMENTO E INSTALAÇÃO. AF_08/2021. | 134.83 | 0.1744% | 97.72%
69 | 75% | 8.11 | PINTURA COM TINTA ALQUÍDICA DE FUNDO (TIPO ZARCÃO) PULVERIZADA SOBRE SUPERFÍCIES METÁLICAS (EXCETO PERFIL) EXECUTADO EM OBRA (POR DEMÃO). AF_01/2020. PORTAS METÁLICAS. | 130.4786 | 0.1688% | 97.89%
70 | 76.09% | 6.23 | TORNEIRA CROMADA TUBO MÓVEL, DE MESA, 1/2 OU 3/4, PARA PIA DE COZINHA, PADRÃO ALTO - FORNECIMENTO E INSTALAÇÃO. AF_01/2020. | 128.5385 | 0.1663% | 98.06%
71 | 77.17% | 6.8 | LUMINÁRIA DE EMERGÊNCIA, COM 30 LÂMPADAS LED DE 2 W, SEM REATOR - FORNECIMENTO E INSTALAÇÃO. AF_02/2020. REFERÊNCIA DE PRODUTO: https://www.santil.com.br/produto/luminaria-de-emergencia-led-2w-ourolux-com-30-leds--santil/470118 | 128.119 | 0.1658% | 98.23%
72 | 78.26% | 6.4 | CABO DE COBRE FLEXÍVEL ISOLADO, 2,5 MM², ANTI-CHAMA 450/750 V, PARA CIRCUITOS TERMINAIS - FORNECIMENTO E INSTALAÇÃO. AF_12/2015. | 103.4612 | 0.1339% | 98.36%
73 | 79.35% | 2.12 | FORRO EM PLACAS DE GESSO, PARA AMBIENTES RESIDENCIAIS. AF_05/2017_P. FORROS DANIFICADOS EM AMBIENTES INTERNOS. | 103.4104 | 0.1338% | 98.49%
74 | 80.43% | 8.16 | PINTURA DE PISO COM TINTA ACRÍLICA, APLICAÇÃO MANUAL, 2 DEMÃOS, INCLUSO FUNDO PREPARADOR. AF_05/2021. VAGA DE ESTACIONAMENTO PARA IDOSOS, CADEIRANTES E GRÁVIDAS. | 97.6923 | 0.1264% | 98.62%
75 | 81.52% | 6.24 | TORNEIRA CROMADA 1/2 OU 3/4 PARA TANQUE, PADRÃO MÉDIO - FORNECIMENTO E INSTALAÇÃO. AF_01/2020. | 97.373 | 0.126% | 98.75%
76 | 82.61% | 8.7 | LIXAMENTO DE MADEIRA PARA APLICAÇÃO DE FUNDO OU PINTURA. AF_01/2021. PORTAS E CAIXAS DE PORTA DE MADEIRA. | 93.623 | 0.1211% | 98.87%
77 | 83.7% | 6.6 | RELÉ FOTOELÉTRICO PARA COMANDO DE ILUMINAÇÃO EXTERNA 1000 W - FORNECIMENTO E INSTALAÇÃO. AF_08/2020. REFERÊNCIA DE PRODUTO: https://www.ferreiracosta.com/Produto/127948/rele-fotocelula-plastico-azul-220v-trifacil-azul-exatron?region_id=777777&gclid=Cj0KCQjw--2aBhD5ARIsALiRlwB1ELJq4rBWoA2MCO2OWy01PsW0uYez8dCaojRJYb7bS0KXO7mGd7kaAgqdEALw_wcB | 89.3529 | 0.1156% | 98.98%
78 | 84.78% | 3.3 | AÇO CA - 60 Ø 4,2 mm, INCLUSIVE CORTE, DOBRAGEM, MONTAGEM E COLOCAÇÃO DAS FERRAGENS. PARA REPARO DAS RACHADURAS NOS MUROS. | 87.6334 | 0.1134% | 99.1%
79 | 85.87% | 2.2 | LIMPEZA DE CONTRAPISO COM VASSOURA A SECO. AF_04/2019. LIMPEZA DA COBERTURA DEVIDO A DEMOLIÇÃO PARCIAL DOS CHAPINS. | 81.3454 | 0.1052% | 99.2%
80 | 86.96% | 2.1 | DEMOLIÇÃO DE LAJES, DE FORMA MANUAL, SEM REAPROVEITAMENTO. AF_12/2017. DEMOLIÇÃO PARCIAL DE CHAPINS, NOS TRECHOS QUE SE FIZEREM NECESSÁRIOS. | 79.137 | 0.1024% | 99.3%
81 | 88.04% | 3.1 | EXECUÇÃO DE RASGOS EM ALVENARIA PARA REPARO DE TRINCAS E PARA INSTALAÇÃO DE TUBULAÇÕES. TRINCAS NA ALVENARIA DO PRÉDIO. | 78.4856 | 0.1015% | 99.4%
82 | 89.13% | 6.15 | ADAPTADOR COM FLANGE E ANEL DE VEDAÇÃO, PVC, SOLDÁVEL, DN 25 MM X 3/4, INSTALADO EM RESERVAÇÃO DE ÁGUA DE EDIFICAÇÃO QUE POSSUA RESERVATÓRIO DE FIBRA/FIBROCIMENTO - FORNECIMENTO E INSTALAÇÃO. AF_06/2016. | 75.3462 | 0.09748% | 99.5%
83 | 90.22% | 6.2 | ELETRODUTO RÍGIDO SOLDÁVEL, PVC, DN 25 MM (3/4''), APARENTE - FORNECIMENTO E INSTALAÇÃO. AF_10/2022. | 71.6857 | 0.09274% | 99.6%
84 | 91.3% | 8.2 | EMASSAMENTO COM MASSA LÁTEX, APLICAÇÃO EM PAREDE, DUAS DEMÃOS, LIXAMENTO MANUAL. AF_04/2023. PAREDES EXTERNAS E INTERNAS. | 69.9571 | 0.09051% | 99.69%
85 | 92.39% | 8.1 | EMASSAMENTO COM MASSA LÁTEX, APLICAÇÃO EM TETO, DUAS DEMÃOS, LIXAMENTO MANUAL. AF_04/2023 LAJES EXTERNAS/BEIRAL DO CONTORNO DA EDIFICAÇÃO. | 65.2543 | 0.08442% | 99.77%
86 | 93.48% | 5.10 | PELÍCULA INSULFILM APLICADA OU SIMILAR. FAIXA DE SEGURANÇA - PELÍCULA JATEADA APLICADA NA PORTA DE ENTRADA E NA PORTA DO CORREDOR COM O NOME "TRE". | 41.1846 | 0.05328% | 99.82%
87 | 94.57% | 2.4 | CHAPIM PRÉ-MOLDADO EM CONCRETO. | 39.1725 | 0.05068% | 99.87%
88 | 95.65% | 2.3 | TRANSPORTE VERTICAL MANUAL, 1 PAVIMENTO, DE SACOS DE 20 KG (UNIDADE: KG). AF_07/2019. TRANSPORTE DOS RESÍDUOS DE DEMOLIÇÃO. | 23.8317 | 0.03083% | 99.9%
89 | 96.74% | 3.4 | DEMOLIÇÃO DE ARGAMASSAS, DE FORMA MANUAL, SEM REAPROVEITAMENTO. AF_12/2017. PARCELAS DE REBOCO QUE ESTEJAM CONDENADAS. | 23.0477 | 0.02982% | 99.93%
90 | 97.83% | 6.3 | ELETRODUTO RÍGIDO SOLDÁVEL, PVC, DN 32 MM (1''), APARENTE - FORNECIMENTO E INSTALAÇÃO. AF_10/2022. | 20.7685 | 0.02687% | 99.96%
91 | 98.91% | 8.3 | FUNDO SELADOR ACRÍLICO, APLICAÇÃO MANUAL EM PAREDE, UMA DEMÃO. AF_04/2023. PAREDES EXTERNAS E INTERNAS. | 15.659 | 0.02026% | 99.98%
92 | 100% | 6.5 | DISJUNTOR MONOPOLAR TIPO DIN, CORRENTE NOMINAL DE 10A - FORNECIMENTO E INSTALAÇÃO. AF_10/2020. REFERÊNCIA DE PRODUTO: https://www.santil.com.br/produto/mini-disjuntor-unipolar-10a-curva-c-schneider-electric/392817/ | 14.1592 | 0.01832% | 100%
TOTAL |  |  |  | 77293.8568 | 100%

## CPU (AREIA BRANCA)
TRIBUNAL REGIONAL ELEITORAL DO RIO GRANDE DO NORTE
SEÇÃO DE ENGENHARIA
QUADRO DE COMPOSIÇÃO DE CUSTOS UNITÁRIOS
OBRA: REVITALIZAÇÃO DO FÓRUM ELEITORAL DE AREIA BRANCA
DATA REFERÊNCIA TÉCNICA SINAPI: JULHO/2023
DATA: 01 DE SETEMBRO DE 2023
CPU 1 | BASE CÓDIGO ORSE C12013, COM PREÇOS DE SINAPI 07/2023
ESPECIFICAÇÃO: | MANUTENÇÃO DAS GRADES FRONTAIS EM METALON, COM SUBSTITUIÇÃO DAS BARRAS DANIFICADAS/M²
CÓDIGO | INSUMO/SERVIÇO | UNID. | COEFICIENTE | R$ UNITÁRIO | R$ TOTAL
88315/SINAPI | SERRALHEIRO COM ENCARGOS COMPLEMENTARES | h | 0.5 | 23.38 | 11.69
i10907/ORSE | BARRAS PARA SUBSTITUIÇÃO: TUBO INDUSTRIAL, EM AÇO, QUADRADO, DIM 25 X 25 MM, E=3,17MM(1/8"), 2,127KG/M | m | 0.25 | 31.76 | 7.94
i10997/SINAPI | ELETRODO REVESTIDO AWS-E7018, DIAMETRO IGUAL A 4,00MM | kg | 0.1 | 35.99 | 3.599
i0749/SEINFRA | MÁQUINA DE SOLDA (CHP) | h | 0.5 | 0.06 | 0.03
|  |  |  | SUB-TOTAL | 23.259
CPU 2 | BASE CÓDIGO ORSE C12013, COM PREÇOS DE SINAPI 07/2023
ESPECIFICAÇÃO: | MANUTENÇÃO DAS PORTÕES DE CORRER, COM SUBSTITUIÇÃO DAS BARRAS DANIFICADAS/M²
CÓDIGO | INSUMO/SERVIÇO | UNID. | COEFICIENTE | R$ UNITÁRIO | R$ TOTAL
88315/SINAPI | SERRALHEIRO COM ENCARGOS COMPLEMENTARES | h | 0.35 | 23.38 | 8.183
i07504/ORSE | PERFIL AÇO, CANTONEIRA ABAS IGUAIS - 1" X 1/4" (2,22 KG/M) | kg | 0.25 | 10.43 | 2.6075
i08855/ORSE | ROLDANA PARA PORTÃO DE FERRO DE CORRER (INFERIOR), D=3", COM CAIXA | unid | 0.25 | 77.2 | 19.3
i10907/ORSE | BARRAS PARA SUBSTITUIÇÃO: TUBO INDUSTRIAL, EM AÇO, QUADRADO, DIM 25 X 25 MM, E=3,17MM(1/8"), 2,127KG/M | m | 0.25 | 31.76 | 7.94
i10997/SINAPI | ELETRODO REVESTIDO AWS-E7018, DIAMETRO IGUAL A 4,00MM | kg | 0.1 | 35.99 | 3.599
i0749/SEINFRA | MÁQUINA DE SOLDA (CHP) | h | 0.4 | 0.06 | 0.024
|  |  |  | SUB-TOTAL | 41.6535
CPU 3 | BASE CÓDIGO ORSE C12013, COM PREÇOS DE SINAPI 12/2022
ESPECIFICAÇÃO: | MANUTENÇÃO DAS PORTÕES DE ABRIR EM METALON FECHADO COM CHAPA, COM SUBSTITUIÇÃO DAS BARRAS DANIFICADAS, FERROLHOS E FECHADURA/M²
CÓDIGO | INSUMO/SERVIÇO | UNID. | COEFICIENTE | R$ UNITÁRIO | R$ TOTAL
88315/SINAPI | SERRALHEIRO COM ENCARGOS COMPLEMENTARES | h | 0.4 | 23.38 | 9.352
i2433/SINAPI | DOBRADIÇA DE AÇO/FERRO, 3"X 2 1/2", E= 1,2 A 1,8 MM, SEM ANEL, CROMADO OU ZINCADO, TAMPA CHATA, COM PARAFUSOS | unid | 1 | 13.36 | 13.36
i3120/SINAPI | FERROLHO DE SOBREPOR, 6", EM AÇO GALVANIZADO/ZINCADO | unid | 1 | 11.13 | 11.13
90830/SINAPI | FECHADURA DE EMBUTIR COM CILINDRO, EXTERNA, COMPLETA, ACABAMENTO PADRÃO MÉDIO, INCLUSO EXECUÇÃO DE FURO - FORNECIMENTO E INSTALAÇÃO. AF_12/2019 | unid | 0.5 | 160.54 | 80.27
i10907/ORSE | BARRAS PARA SUBSTITUIÇÃO: TUBO INDUSTRIAL, EM AÇO, QUADRADO, DIM 25 X 25 MM, E=3,17MM(1/8"), 2,127KG/M | m | 0.25 | 31.76 | 7.94
i10997/SINAPI | ELETRODO REVESTIDO AWS-E7018, DIAMETRO IGUAL A 4,00MM | kg | 0.1 | 40.98 | 4.098
i0749/SEINFRA | MÁQUINA DE SOLDA (CHP) | h | 0.4 | 0.061 | 0.0244
|  |  |  | SUB-TOTAL | 126.1744
CPU 14 | BASE CÓDIGO SINAPI 88485, COM PREÇOS DE SINAPI 12/2022
ESPECIFICAÇÃO: | PINTURA DE PISO CIMENTADO COM SOLUÇÃO DE CIMENTO E ÁGUA PARA REVITALIZAÇÃO DO PISO E AGREGAÇÃO DA BRITA SOLTA/M²
CÓDIGO | INSUMO/SERVIÇO | UNID. | COEFICIENTE | R$ UNITÁRIO | R$ TOTAL
i1379/SINAPI | CIMENTO PORTLAND COMPOSTO CP II-32 | kg | 1.1 | 0.72 | 0.792
88310/SINAPI | PINTOR COM ENCARGOS COMPLEMENTARES | h | 0.039 | 24.79 | 0.96681
88316/SINAPI | SERVENTE COM ENCARGOS COMPLEMENTARES | h | 0.014 | 19.4 | 0.2716
|  |  |  | SUB-TOTAL | 2.0304
CPU 15 | BASE CÓDIGO SINAPI 101654, COM PREÇOS DE SINAPI 06/2023
ESPECIFICAÇÃO: | LUMINÁRIA DE LED PARA ILUMINAÇÃO EXTERNA, DE 50 W - FORNECIMENTO E INSTALAÇÃO/UNID
CÓDIGO | INSUMO/SERVIÇO | UNID. | COEFICIENTE | R$ UNITÁRIO | R$ TOTAL
i21127/SINAPI | FITA ISOLANTE ADESIVA ANTICHAMA, USO ATE 750 V, EM ROLO DE 19 MM X 5 M | m | 0.014 | 2.94 | 0.04116
i42244/SINAPI | REFLETOR HOLOFOTE MICROLED SLIM 50W BRANCO FRIO | unid | 1 | 193.27 | 193.27
88247/SINAPI | AUXILIAR DE ELETRICISTA COM ENCARGOS COMPLEMENTARES | h | 0.2381 | 21.68 | 5.162
88264/SINAPI | ELETRICISTA COM ENCARGOS COMPLEMENTARES | h | 0.2381 | 26.42 | 6.2906
|  |  |  | SUB-TOTAL | 204.7638
CPU 17 | BASE CÓDIGO SINAPI 102181, COM PREÇOS DE SINAPI 06/2023
ESPECIFICAÇÃO: | MANUTENÇÃO EM ESQUADRIAS DE VIDRO TEMPERADO/M²
CÓDIGO | INSUMO/SERVIÇO | UNID. | COEFICIENTE | R$ UNITÁRIO | R$ TOTAL
39961 | SILICONE ACETICO USO GERAL INCOLOR 280 G | unid | 0.1 | 23.92 | 2.39
88316 | SERVENTE COM ENCARGOS COMPLEMENTARES | h | 0.5 | 19.4 | 9.7
88325 | VIDRACEIRO COM ENCARGOS COMPLEMENTARES | h | 0.5 | 19.32 | 9.66
COTAÇÃO | ROLDANA EXCÊNTRICA 1125 JANELA PORTA VIDRO 8 E 10MM | unid | 0.2 | 10.6 | 2.12
11950 | BUCHA DE NYLON SEM ABA S6, COM PARAFUSO DE 4,20 X 40 MM EM ACO ZINCADO COM ROSCA SOBERBA, CABECA CHATA E FENDA PHILLIPS | unid | 0.5 | 0.31 | 0.15
34360 | PERFIL DE ALUMINIO ANODIZADO | kg | 0.1 | 37.67 | 3.76
|  |  |  | SUB-TOTAL | 27.78
CPU 20 | BASE CÓDIGO SEINFRA-CE C0773, COM PREÇOS DE SINAPI 12/2022
ESPECIFICAÇÃO: | CHAPIM PRÉ-MOLDADO DE CONCRETO/M²
CÓDIGO | INSUMO/SERVIÇO | UNID. | COEFICIENTE | R$ UNITÁRIO | R$ TOTAL
i0682/SEINFRA | BETONEIRA ELÉTRICA 580L (CHP) | h | 0.02 | 24.4208 | 0.48842
88245/SINAPI | ARMADOR COM ENCARGOS COMPLEMENTARES | h | 0.8 | 25.06 | 20.048
i6117/SINAPI | CARPINTEIRO AUXILIAR (HORISTA) | h | 0.7 | 12.69 | 8.883
88309/SINAPI | PEDREIRO COM ENCARGOS COMPLEMENTARES | h | 0.3 | 23.55 | 7.065
i43132/SINAPI | ARAME RECOZIDO 16 BWG, D = 1,65 MM (0,016 KG/M) OU 18 BWG, D = 1,25 MM (0,01 KG/M) | kg | 0.02 | 28 | 0.56
i367/SINAPI | AREIA GROSSA - POSTO JAZIDA/FORNECEDOR (RETIRADO NA JAZIDA, SEM TRANSPORTE) | m³ | 0.04 | 101.3 | 4.052
i34/SINAPI | ACO CA-50, 10,0 MM, VERGALHAO | kg | 1.35 | 11.05 | 14.9175
i43681/SINAPI | CHAPA/PAINEL DE MADEIRA COMPENSADA RESINADA (MADEIRITE RESINADO ROSA) PARA FORMA DE CONCRETO, DE 2200 x 1100 MM, E = 8 A 12 MM | m² | 1 | 39.86 | 39.86
i1379/SINAPI | CIMENTO PORTLAND COMPOSTO CP II-32 | kg | 17.36 | 0.72 | 12.4992
i4720/SINAPI | PEDRA BRITADA N. 0, OU PEDRISCO (4,8 A 9,5 MM) POSTO PEDREIRA/FORNECEDOR, SEM FRETE | m³ | 0.09 | 160.78 | 14.4702
i5069/SINAPI | PREGO DE ACO POLIDO COM CABECA 17 X 27 (2 1/2 X 11) | kg | 0.02 | 21.77 | 0.4354
|  |  |  | SUB-TOTAL | 123.2787
CPU 21 | BASE CÓDIGO SEINFRA-CE C4125, COM PREÇOS DE SINAPI 12/2022
ESPECIFICAÇÃO: | LOCAÇÃO MENSAL DE ANDAIME METÁLICO/m³
CÓDIGO | INSUMO/SERVIÇO | UNID. | COEFICIENTE | R$ UNITÁRIO | R$ TOTAL
i7947/SEINFRA | ANDAIME METÁLICO DE ENCAIXE - LOCAÇÃO | m x mês | 1 | 2.29 | 2.29
88278/SINAPI | MONTADOR DE ESTRUTURA METÁLICA COM ENCARGOS COMPLEMENTARES | h | 0.16 | 29.71 | 4.7536
88240/SINAPI | AJUDANTE DE ESTRUTURA METÁLICA COM ENCARGOS COMPLEMENTARES | h | 0.05 | 20.31 | 1.0155
|  |  |  | SUB-TOTAL | 8.0591
CPU 22 | BASE CÓDIGO SEINFRA-CE C2479, COM PREÇOS DE SINAPI 12/2022
ESPECIFICAÇÃO: | TOLDO COM ESTRUTURA METÁLICA/M²
CÓDIGO | INSUMO/SERVIÇO | UNID. | COEFICIENTE | R$ UNITÁRIO | R$ TOTAL
88317/SINAPI | SOLDADOR COM ENCARGOS COMPLEMENTARES | h | 0.8 | 28.15 | 22.52
88309/SINAPI | PEDREIRO COM ENCARGOS COMPLEMENTARES | h | 0.16 | 23.55 | 3.768
88316/SINAPI | SERVENTE COM ENCARGOS COMPLEMENTARES | h | 0.135 | 19.4 | 2.619
i370/SINAPI | AREIA MEDIA - POSTO JAZIDA/FORNECEDOR (RETIRADO NA JAZIDA, SEM TRANSPORTE) | m³ | 0.0003 | 100 | 0.03
i1379/SINAPI | CIMENTO PORTLAND COMPOSTO CP II-32 | kg | 0.3 | 0.72 | 0.216
i13388/SINAPI | SOLDA EM BARRA DE ESTANHO-CHUMBO 50/50 | kg | 0.5 | 175.14 | 87.57
i2105/SEINFRA | TOLDO PLÁSTICO | m² | 1.1 | 108.14 | 118.954
i21009/SINAPI | TUBO ACO GALVANIZADO COM COSTURA, CLASSE LEVE, DN 20 MM (3/4"), E = 2,25 MM, *1,3* KG/M (NBR 5580) | m | 2.8 | 21.1 | 59.08
|  |  |  | SUB-TOTAL | 294.757
CPU 23 | BASE CÓDIGO ORSE 00650, COM PREÇOS DE SINAPI 12/2022
ESPECIFICAÇÃO: | CAIXA DE PASSAGEM 20X20X12CM, EM CHAPA AÇO GALVANIZADO, EMBUTIDA/UNID
CÓDIGO | INSUMO/SERVIÇO | UNID. | COEFICIENTE | R$ UNITÁRIO | R$ TOTAL
i11250/SINAPI | CAIXA DE PASSAGEM/ LUZ / TELEFONIA, DE EMBUTIR, EM CHAPA DE ACO GALVANIZADO, DIMENSOES 20 X 20 X *12* CM (PADRAO CONCESSIONARIA LOCAL) | unid | 1 | 57.26 | 57.26
88264/SINAPI | ELETRICISTA COM ENCARGOS COMPLEMENTARES | h | 0.7 | 26.42 | 18.494
88316/SINAPI | SERVENTE COM ENCARGOS COMPLEMENTARES | h | 0.7 | 19.4 | 13.58
|  |  |  | SUB-TOTAL | 89.334
CPU 24 | BASE CÓDIGO SINAPI 100852, COM PREÇOS DE SINAPI 07/2023
ESPECIFICAÇÃO: | ASSENTAMENTO DE CUBA EM AÇO INOXIDÁVEL DE EMBUTIR/UNID
CÓDIGO | INSUMO/SERVIÇO | UNID. | COEFICIENTE | R$ UNITÁRIO | R$ TOTAL
i4823/SINAPI | MASSA PLASTICA PARA MARMORE/GRANITO | kg | 0.346 | 44.07 | 15.2482
88264/SINAPI | MARMORISTA/GRANITEIRO COM ENCARGO COMPLEMENTARES | h | 0.48 | 26.42 | 12.6816
88316/SINAPI | SERVENTE COM ENCARGOS COMPLEMENTARES | h | 0.1504 | 19.4 | 2.9178
|  |  |  | SUB-TOTAL | 30.8476
CPU 25 | BASE CÓDIGO SINAPI 98682, COM PREÇOS DE SINAPI 12/2022
ESPECIFICAÇÃO: | PISO CIMENTADO, TRAÇO 1:3 (CIMENTO E AREIA), ACABAMENTO RÚSTICO, ESPESSURA 3,0 CM, PREPARO MECÂNICO DA ARGAMASSA, INCLUSO JUNTA DE DILATAÇÃO COM BASE BETUMINOSA/M²
CÓDIGO | INSUMO/SERVIÇO | UNID. | COEFICIENTE | R$ UNITÁRIO | R$ TOTAL
i4412/SINAPI | RIPA NAO APARELHADA *1 X 3* CM, EM MACARANDUBA, ANGELIM OU EQUIVALENTE DA REGIÃO - BRUTA | m | 0.2 | 2.61 | 0.522
i0370/SINAPI | AREIA MEDIA - POSTO JAZIDA/FORNECEDOR (RETIRADO NA JAZIDA, SEM TRANSPORTE) | m³ | 0.002 | 100 | 0.2
i0517/SINAPI | EMULSÃO ASFÁLTICA | l | 0.3 | 7.07 | 2.121
87298/SINAPI | ARGAMASSA TRAÇO 1:3 (EM VOLUME DE CIMENTO E AREIA MÉDIA ÚMIDA) PARA CONTRAPISO, PREPARO MECÂNICO COM BETONEIRA 400 L. AF_08/2019 | m³ | 0.0431 | 655.58 | 28.2555
88309/SINAPI | PEDREIRO COM ENCARGOS COMPLEMENTARES | h | 0.333 | 23.55 | 7.8422
88316/SINAPI | SERVENTE COM ENCARGOS COMPLEMENTARES | h | 0.167 | 19.4 | 3.2398
|  |  |  | SUB-TOTAL | 42.1804
CPU 26 | BASE CÓDIGO SEINFRA-CE C1426, COM PREÇOS DE SINAPI 12/2022
ESPECIFICAÇÃO: | RETIRADA E REINSTALAÇÃO DE GRADES METÁLICAS DAS JANELAS/M²
CÓDIGO | INSUMO/SERVIÇO | UNID. | COEFICIENTE | R$ UNITÁRIO | R$ TOTAL
88316/SINAPI | SERVENTE COM ENCARGOS COMPLEMENTARES | h | 1.5 | 19.4 | 29.1
88278/SINAPI | MONTADOR DE ESTRUTURA METÁLICA COM ENCARGOS COMPLEMENTARES | h | 1.5 | 29.71 | 44.565
|  |  |  | SUB-TOTAL | 73.665
CPU 27 | BASE CÓDIGO SEINFRA-CE C3040, COM PREÇOS DE SINAPI 12/2022
ESPECIFICAÇÃO: | RETIRADA DE GRADE DE FERRO/M²
CÓDIGO | INSUMO/SERVIÇO | UNID. | COEFICIENTE | R$ UNITÁRIO | R$ TOTAL
88316/SINAPI | SERVENTE COM ENCARGOS COMPLEMENTARES | h | 1 | 19.4 | 19.4
88309/SINAPI | PEDREIRO COM ENCARGOS COMPLEMENTARES | h | 0.8 | 23.55 | 18.84
|  |  |  | SUB-TOTAL | 38.24
CPU 28 | BASE CÓDIGO SEINFRA-CE C4860, COM PREÇOS DE SINAPI 12/2022
ESPECIFICAÇÃO: | RETIRADA E REINSTALAÇÃO DE CERCA CONCERTINA EXISTENTE/M²
CÓDIGO | INSUMO/SERVIÇO | UNID. | COEFICIENTE | R$ UNITÁRIO | R$ TOTAL
88316/SINAPI | SERVENTE COM ENCARGOS COMPLEMENTARES | h | 0.15 | 19.4 | 2.91
88278/SINAPI | MONTADOR DE ESTRUTURA METÁLICA COM ENCARGOS COMPLEMENTARES | h | 0.15 | 29.71 | 4.4565
|  |  |  | SUB-TOTAL | 7.3665
José Haroldo Machado Júnior
Analista Judiciário - Engenheiro
CREA 190.067.756-3
SENGE/COADI/SAOF

## CRONOGRAMA (AREIA BRANCA)
TRIBUNAL REGIONAL ELEITORAL DO RIO GRANDE DO NORTE
SEÇÃO DE ENGENHARIA
CRONOGRAMA FÍSICO-FINANCEIRO
OBRA: REVITALIZAÇÃO DO FÓRUM ELEITORAL DE AREIA BRANCA
DATA: 01 DE SETEMBRO DE 2023
CRONOGRAMA FÍSICO - FINANCEIRO
ITEM | DISCRIMINAÇÃO | VALOR | % | 1º mês | 2º mês
1 | ITENS PRELIMINARES | 2617.6036 | 3.387% | 1308.8018 | 1308.8018
|  |  |  | 50% | 50%
2 | COBERTURA E IMPERMEABILIZAÇÕES | 8423.7941 | 10.9% | 6739.0353 | 1684.7588
|  |  |  | 80% | 20%
3 | REVESTIMENTOS | 654.1956 | 0.8464% | 327.0978 | 327.0978
|  |  |  | 50% | 50%
4 | PISOS | 2778.8215 | 3.595% | 1389.4108 | 1389.4108
|  |  |  | 50% | 50%
5 | ESQUADRIAS | 26880.7147 | 34.78% | 16128.4288 | 10752.2859
|  |  |  | 60% | 40%
6 | INSTALAÇÕES | 14600.7755 | 18.89% | 7300.3878 | 7300.3878
|  |  |  | 50% | 50%
7 | SINALIZAÇÃO | 1635.7676 | 2.116% | 0 | 1635.7676
100%
8 | PINTURA | 18602.0442 | 24.07% | 7440.8177 | 11161.2265
|  |  |  | 40% | 60%
9 | DIVERSOS | 1100.14 | 1.423% | 0 | 1100.14
100%
| Totais simples | 77293.8568 | 100% | 40633.9799 | 36659.8769
| Totais acumulados | - | - | 40633.9799 | 77293.8568
| Percentuais simples | - | - | 52.57% | 47.43%
| Percentuais acumulados | - | - | 52.57% | 100%
José Haroldo Machado Júnior
Analista Judiciário - Engenheiro
CREA 190.067.756-3
SENGE/COADI/SAOF

## COTAÇÃO (ALEXANDRIA) (hidden)
TRIBUNAL REGIONAL ELEITORAL DO RIO GRANDE DO NORTE
SEÇÃO DE ENGENHARIA
COTAÇÃO DE PREÇOS DE MATERIAIS / SERVIÇOS
OBRA: REVITALIZAÇÃO DO FÓRUM ELEITORAL DE ALEXANDRIA
DATA: 01 DE SETEMBRO DE 2023
COTAÇÃO DE PREÇOS DE MATERIAIS / SERVIÇOS
Empresa 1: Nocaute Controle de Pragas
CNPJ: -
FUNC: -
DATA DA COTAÇÃO: 06/02/2022
CONTATO: (84) 98179-7477
ITEM | DESCRIÇÃO | QUANT. | UNID. | R$ UNITÁRIO | R$ TOTAL
1 | LIMPEZA DE UMA CISTERNA DE 5000 LITROS E DE DUAS CAIXAS D'ÁGUA DE 1000 LITROS | 1 | UNID | 450 | 450
|  |  |  | TOTAL | 450
José Haroldo Machado Júnior
Analista Judiciário - Engenheiro
CREA 190.067.756-3
SENGE/COADI/SAOF

## BDI (AREIA BRANCA)
TRIBUNAL REGIONAL ELEITORAL DO RIO GRANDE DO NORTE
SEÇÃO DE ENGENHARIA
BENEFÍCIOS E DESPESAS INDIRETAS (BDI)
OBRA: REVITALIZAÇÃO DO FÓRUM ELEITORAL DE AREIA BRANCA
DATA: 01 DE SETEMBRO DE 2023
Cálculo do BDI, segundo fórmula do Acórdão 2622/2013-TCU-Pleno:
ELABORAÇÃO DE PROJETOS
| Administração Central | AC = | 5.5% | 3º quartil
| Lucro | L = | 8.96% | 3º quartil
| Seguro e Garantia | S + G = | 0.8% | médio
| Riscos | R = | 1.27% | médio
| Despesa Financeira | DF = | 1.23% | médio
| Tributos | I = | 6.65% |  | ISS = 5% sobre 60% da nota
PIS = 0,65%
|  | BDI = | 27.1% |  | COFINS = 3%
Notas:
1) Premissas:
a) A planilha de cálculo de BDI não será desonerada, consoante suspensão de efeitos dos itens 9.2 e 9.3 do Acórdão nº 2.859/2013-TCU Plenário, concedida no despacho do relator, Min. Raimundo Carreiro, no processo TC 013.515/2013-6- TCU, em pedido de reexame com efeito suspensivo;
b) O cômputo de administração central foi considerado no 3º quartil, já que o Cartório Eleitoral de Areia Branca não se encontra inserido em um grande centro da região metropolitana e a sua planilha orçamentária não contempla a administração local da obra;
c) O cômputo de lucro foi considerado no 3º quartil, considerando que o montante da contratação para revitalização do imóvel é pequeno, e não deve atrair muitas empresas interessadas em participar da licitação para o serviço;
d) O cômputo de seguro e garantia foi considerado no quartil médio;
e) O cômputo de riscos foi considerado no quartil médio;
f) O cômputo de despesa financeira foi considerado no quartil médio;
g) Para o cômputo de tributos, foi considerado o ISSQN padrão de Areia Branca/RN, de 5% sobre 60% do valor dos serviços. Vide parágrafo 2° do Art. 31 e o Art. 32 da Lei Complementar 989 de 11 de agosto de 2005.
h) Quanto ao PIS e COFINS, as empresas sujeitas ao regime de tributação de incidência não cumulativa de PIS e COFINS devem apresentar demonstrativo de apuração de contribuições sociais comprovando que os percentuais dos referidos tributos adotados na taxa de BDI correspondem à média dos percentuais efetivos recolhidos em virtude do direito de compensação dos créditos previstos no art. 3º das Leis 10.637/2002 e 10.833/2003, de forma a garantir que os preços contratados pela administração pública reflitam os benefícios tributários concedidos pela legislação tributária.
José Haroldo Machado Júnior
Analista Judiciário - Engenheiro
CREA 190.067.756-3
SENGE/COADI/SAOF